## Krycí list
SLEPÝ ROZPOČET
Rozpočet |  | 402 | Přeložka plynovodu STL DN 150 | JKSO | 827.52
Objekt |  | Název objektu |  | SKP
402 |  | Přeložka plynovodu STL DN 150 |  | Měrná jednotka
Stavba |  | Název stavby |  | Počet jednotek
943 |  | Komunikační obchvat Tuřan |  | Náklady na m.j. | 0
Projektant |  | GAsAG, spol. s r.o. Brno |  | Typ rozpočtu
Zpracovatel projektu |  | GAsAG, spol. s r.o. Brno
Objednatel |  | Statutární město Brno
Dodavatel |  |  |  | Zakázkové číslo | 943
Rozpočtoval |  |  |  | Počet listů
ROZPOČTOVÉ NÁKLADY
Základní rozpočtové náklady |  |  | Ostatní rozpočtové náklady
| HSV celkem | 0 | Ztížené výrobní podmínky |  | 0
Z | PSV celkem | 0 | Oborová přirážka |  | 0
R | M práce celkem | 0 | Přesun stavebních kapacit |  | 0
N | M dodávky celkem | 0 | Mimostaveništní doprava |  | 0
ZRN celkem |  | 0 | Zařízení staveniště |  | 0
|  |  | Provoz investora |  | 0
HZS |  | 0 | Kompletační činnost (IČD) |  | 0
ZRN+HZS |  | 0 | Ostatní náklady neuvedené |  | 0
ZRN+ost.náklady+HZS |  | 0 | Ostatní náklady celkem |  | 0
Vypracoval |  |  | Za zhotovitele | Za objednatele
Jméno : |  |  | Jméno : | Jméno :
Datum : |  |  | Datum : | Datum :
Podpis : |  |  | Podpis: | Podpis:
Základ pro DPH |  | 21 | % | 0
DPH |  | 21 | % | 0
Základ pro DPH |  | 0 | % | 0
DPH |  | 0 | % | 0
CENA ZA OBJEKT CELKEM |  |  |  | 0
Poznámka :

## Rekapitulace
Stavba : |  | 943 Komunikační obchvat Tuřan |  |  | Rozpočet : | 402
Objekt : |  | 402 Přeložka plynovodu STL DN 150 |  |  | Přeložka plynovodu STL DN 150
REKAPITULACE STAVEBNÍCH DÍLŮ
| Stavební díl |  | HSV | PSV | Dodávka | Montáž | HZS
1 | Zemní práce |  | 0 | 0 | 0 | 0 | 0
99 | Staveništní přesun hmot |  | 0 | 0 | 0 | 0 | 0
M21 | Elektromontáže |  | 0 | 0 | 0 | 0 | 0
M23 | Montáže potrubí |  | 0 | 0 | 0 | 0 | 0
M46 | Zemní práce při montážích |  | 0 | 0 | 0 | 0 | 0
| CELKEM OBJEKT |  | 0 | 0 | 0 | 0 | 0
VEDLEJŠÍ ROZPOČTOVÉ NÁKLADY
Název VRN |  |  | Kč | % | Základna |  | Kč
Ztížené výrobní podmínky |  |  |  |  | 0 |  | 0 | 0
Oborová přirážka |  |  |  |  | 0 |  | 0 | 0
Přesun stavebních kapacit |  |  |  |  | 0 |  | 0 | 0
Mimostaveništní doprava |  |  |  |  | 0 |  | 0 | 0
Zařízení staveniště |  |  |  |  | 0 |  | 0 | 1
Provoz investora |  |  |  |  | 0 |  | 0 | 1
Kompletační činnost (IČD) |  |  |  |  | 0 |  | 0 | 2
Rezerva rozpočtu |  |  |  |  | 0 |  | 0 | 2
Silniční provoz |  |  |  |  | 0 |  | 0 | 0
| CELKEM VRN |  |  |  |  | 0

## Položky
Slepý rozpočet
Stavba : |  | 943 Komunikační obchvat Tuřan |  | Rozpočet: | 402
Objekt : |  | 402 Přeložka plynovodu STL DN 150 |  | Přeložka plynovodu STL DN 150
P.č. | Číslo položky | Název položky | MJ | množství | cena / MJ | celkem (Kč) | hmotnost / MJ | hmotnost celk.(t) | dem.hmot / MJ | dem. hmot. celk.(t)
Díl: | 1 | Zemní práce | [9 empty] | 1
1 | 119001421R00 | Dočasné zajištění kabelů - do počtu 3 kabelů | m | 6 | 0 | 0 | 0.02478 | 0.14868 | 0 | 0 |  | 2 | 1 | 1 | 1 | 1 | 0 | 0 | 0 | 0 | 0 | 1 | 1
2 | 130001101R00 | Příplatek za ztížené hloubení v blízkosti vedení | m3 | 52.832 | 0 | 0 | 0 | 0 | 0 | 0 |  | 2 | 1 | 1 | 1 | 1 | 0 | 0 | 0 | 0 | 0 | 1 | 1
|  | 264,16*0,2 |  | 52.832 | [6 empty] | 264,16*0,2
3 | 132201202R00 | Hloubení rýh šířky do 200 cm v hor.3 do 1000 m3 | m3 | 264.16 | 0 | 0 | 0 | 0 | 0 | 0 |  | 2 | 1 | 1 | 1 | 1 | 0 | 0 | 0 | 0 | 0 | 1 | 1
|  | 84*0,8*1,55+80*1,0*1,6+2*4*2*2 |  | 264.16 | [6 empty] | 84*0,8*1,55+80*1,0*1,6+2*4*2*2
4 | 132201209R00 | Příplatek za lepivost - hloubení rýh 200cm v hor.3 | m3 | 52.832 | 0 | 0 | 0 | 0 | 0 | 0 |  | 2 | 1 | 1 | 1 | 1 | 0 | 0 | 0 | 0 | 0 | 1 | 1
|  | 264,16*0,2 |  | 52.832 | [6 empty] | 264,16*0,2
5 | 151101101R00 | Pažení a rozepření stěn rýh - příložné - hl. do 2m | m2 | 284.4 | 0 | 0 | 0.00099 | 0.28156 | 0 | 0 |  | 2 | 1 | 1 | 1 | 1 | 0 | 0 | 0 | 0 | 0 | 1 | 1
|  | 84*1,55*2+2*(4*2+2*2) |  | 284.4 | [6 empty] | 84*1,55*2+2*(4*2+2*2)
6 | 151101111R00 | Odstranění pažení stěn rýh - příložné - hl. do 2 m | m2 | 284.4 | 0 | 0 | 0 | 0 | 0 | 0 |  | 2 | 1 | 1 | 1 | 1 | 0 | 0 | 0 | 0 | 0 | 1 | 1
7 | 161101101R00 | Svislé přemístění výkopku z hor.1-4 do 2,5 m | m3 | 132.08 | 0 | 0 | 0 | 0 | 0 | 0 |  | 2 | 1 | 1 | 1 | 1 | 0 | 0 | 0 | 0 | 0 | 1 | 1
|  | 264,16*0,5 |  | 132.08 | [6 empty] | 264,16*0,5
8 | 162401102R00 | Vodorovné přemístění výkopku z hor.1-4 do 2000 m | m3 | 466.496 | 0 | 0 | 0 | 0 | 0 | 0 |  | 2 | 1 | 1 | 1 | 1 | 0 | 0 | 0 | 0 | 0 | 1 | 1
|  | 233,248*2 |  | 466.496 | [6 empty] | 233,248*2
9 | 162701105R00 | Vodorovné přemístění výkopku z hor.1-4 do 10000 m | m3 | 30.912 | 0 | 0 | 0 | 0 | 0 | 0 |  | 2 | 1 | 1 | 1 | 1 | 0 | 0 | 0 | 0 | 0 | 1 | 1
10 | 167101102R00 | Nakládání výkopku z hor.1-4 v množství nad 100 m3 | m3 | 233.248 | 0 | 0 | 0 | 0 | 0 | 0 |  | 2 | 1 | 1 | 1 | 1 | 0 | 0 | 0 | 0 | 0 | 1 | 1
11 | 171201209T00 | Poplatek za skládku zeminy | t | 55.6416 | 0 | 0 | 0 | 0 | 0 | 0 |  | 2 | 1 | 1 | 1 | 1 | 0 | 0 | 0 | 0 | 0 | 1 | 1
|  | 30,912*1,8 |  | 55.6416 | [6 empty] | 30,912*1,8
12 | 174101101R00 | Zásyp jam, rýh, šachet se zhutněním | m3 | 233.248 | 0 | 0 | 0 | 0 | 0 | 0 |  | 2 | 1 | 1 | 1 | 1 | 0 | 0 | 0 | 0 | 0 | 1 | 1
|  | 264,16-30,912 |  | 233.248 | [6 empty] | 264,16-30,912
13 | 175111101T00 | Obsyp potrubí ručně sypaninou bez prohoz. sypaniny | m3 | 30.912 | 0 | 0 | 0 | 0 | 0 | 0 |  | 2 | 1 | 1 | 1 | 1 | 0 | 0 | 0 | 0 | 0 | 1 | 1
|  | 84*0,8*0,46 |  | 30.912 | [6 empty] | 84*0,8*0,46
14 | R199010002 | Dočasná dopravní opatření | sbr | 1 | 0 | 0 | 0 | 0 | 0 | 0 |  | 2 | 1 | 1 | 1 | 1 | 0 | 0 | 0 | 0 | 0 | 1 | 1
15 | R199010007 | Ochrana stávajících inženýrských sítí | sbr | 1 | 0 | 0 | 0 | 0 | 0 | 0 |  | 2 | 1 | 1 | 1 | 1 | 0 | 0 | 0 | 0 | 0 | 1 | 1
16 | R199010008 | Dokumentace skutečného provedení | sbr | 1 | 0 | 0 | 0 | 0 | 0 | 0 |  | 2 | 1 | 1 | 1 | 1 | 0 | 0 | 0 | 0 | 0 | 1 | 1
17 | R199010009 | Finanční náklady zajištění údržby zeleně | m2 | 310 | 0 | 0 | 0 | 0 | 0 | 0 |  | 2 | 1 | 1 | 1 | 1 | 0 | 0 | 0 | 0 | 0 | 1 | 1
18 | R19901001 | Finanční náklady archeologický průzkum | sbr | 1 | 0 | 0 | 0 | 0 | 0 | 0 |  | 2 | 1 | 1 | 1 | 1 | 0 | 0 | 0 | 0 | 0 | 1 | 1
19 | 58337306 | Štěrkopísek frakce 0-8 tř.B | T | 53.0759 | 0 | 0 | 0 | 0 | 0 | 0 |  | 2 | 3 | 1 | 58337306 | 1 | 0 | 0 | 0 | 0 | 0 | 3 | 1
|  | 30,912*1,7*1,01 |  | 53.0759 | [6 empty] | 30,912*1,7*1,01
| Celkem za | 1 Zemní práce |  |  |  | 0 |  | 0.43024 |  | 0 |  | 4 |  |  |  |  | 0 | 0 | 0 | 0 | 0
Díl: | 99 | Staveništní přesun hmot | [9 empty] | 1
20 | 998276101R00 | Přesun hmot, trubní vedení plastová, otevř. výkop | t | 0.43024 | 0 | 0 | 0 | 0 | 0 | 0 |  | 2 | 7 | 1 | 2 | 1 | 0 | 0 | 0 | 0 | 0 | 7 | 1
| Celkem za | 99 Staveništní přesun hmot |  |  |  | 0 |  | 0 |  | 0 |  | 4 |  |  |  |  | 0 | 0 | 0 | 0 | 0
Díl: | M21 | Elektromontáže | [9 empty] | 1
21 | 210800525RT1 | Vodič nn a vn CY 2,5 mm2 uložený volně včetně dodávky vodiče CY 2,5 | m | 90 | 0 | 0 | 3e-05 | 0.0027 | 0 | 0 |  | 2 | 1 | 9 | 9 | 4 | 0 | 0 | 0 | 0 | 0 | 1 | 9
| Celkem za | M21 Elektromontáže |  |  |  | 0 |  | 0.0027 |  | 0 |  | 4 |  |  |  |  | 0 | 0 | 0 | 0 | 0
Díl: | M23 | Montáže potrubí | [9 empty] | 1
22 | 230082087R00 | Demontáž do šrotu do 50 kg, rozměr 159 x 4,5 | kus | 54 | 0 | 0 | 0 | 0 | 0 | 0 |  | 2 | 1 | 9 | 9 | 4 | 0 | 0 | 0 | 0 | 0 | 1 | 9
23 | 230120048R00 | Čištění potrubí profukováním nebo proplach. DN 150 | m | 80 | 0 | 0 | 0 | 0 | 0 | 0 |  | 2 | 1 | 9 | 9 | 4 | 0 | 0 | 0 | 0 | 0 | 1 | 9
24 | 230170004R00 | Příprava pro zkoušku těsnosti, DN 150 - 200 | sada | 1 | 0 | 0 | 0 | 0 | 0 | 0 |  | 2 | 1 | 9 | 9 | 4 | 0 | 0 | 0 | 0 | 0 | 1 | 9
25 | 230200312T00 | Jednostranné přerušení průtoku plynu za použití 2 balonů v ocelovém potrubí DN do 200 mm | kus | 2 | 0 | 0 | 0 | 0 | 0 | 0 |  | 2 | 1 | 9 | 9 | 4 | 0 | 0 | 0 | 0 | 0 | 1 | 9
26 | 230201124T00 | Montáž trubních dílů přivařovacích D 168,1 mm, tl. stěny 4,5 mm | kus | 4 | 0 | 0 | 1e-05 | 4e-05 | 0 | 0 |  | 2 | 1 | 9 | 9 | 4 | 0 | 0 | 0 | 0 | 0 | 1 | 9
27 | 230205125T00 | Montáž potrubí plastového svařovaného na tupo nebo elektrospojkou D 160 mm, tl. stěny 9,1 mm | m | 84 | 0 | 0 | 0 | 0 | 0 | 0 |  | 2 | 1 | 9 | 9 | 4 | 0 | 0 | 0 | 0 | 0 | 1 | 9
28 | 230205156T00 | Montáž potrubí plastového svařovaného na tupo nebo elektrospojkou D 315 mm, tl. stěny 17,9 mm | m | 20 | 0 | 0 | 0 | 0 | 0 | 0 |  | 2 | 1 | 9 | 9 | 4 | 0 | 0 | 0 | 0 | 0 | 1 | 9
29 | 230205411T00 | Montáž trubního díluPE potrubí svařovaného na tupo nebo elektrospojkou D 160 mm, tl. stěny 9,1 mm | kus | 7 | 0 | 0 | 0 | 0 | 0 | 0 |  | 2 | 1 | 9 | 9 | 4 | 0 | 0 | 0 | 0 | 0 | 1 | 9
30 | 230210014R00 | Ruční opláštění ovinem páskou za studena - 4 vrst. | m2 | 10.35 | 0 | 0 | 0 | 0 | 0 | 0 |  | 2 | 1 | 9 | 9 | 4 | 0 | 0 | 0 | 0 | 0 | 1 | 9
31 | 230220006R00 | Montáž litinového poklopu - plynovod | kus | 2 | 0 | 0 | 0 | 0 | 0 | 0 |  | 2 | 1 | 9 | 9 | 4 | 0 | 0 | 0 | 0 | 0 | 1 | 9
32 | 230230020R00 | Hlavní tlaková zkouška vzduchem 0,6 MPa, DN 150 | m | 84 | 0 | 0 | 0 | 0 | 0 | 0 |  | 2 | 1 | 9 | 9 | 4 | 0 | 0 | 0 | 0 | 0 | 1 | 9
33 | 230230076R00 | Čištění potrubí, DN 200 | m | 84 | 0 | 0 | 0 | 0 | 0 | 0 |  | 2 | 1 | 9 | 9 | 4 | 0 | 0 | 0 | 0 | 0 | 1 | 9
34 | 230250002R00 | Montáž kontrolních vývodů, napěť. zemního KVZ | kus | 2 | 0 | 0 | 0.0037 | 0.0074 | 0 | 0 |  | 2 | 1 | 9 | 9 | 4 | 0 | 0 | 0 | 0 | 0 | 1 | 9
35 | 230270001R00 | Kontrola stavu pas.ochrany před sp.do výkopu, 200 | m | 10 | 0 | 0 | 0 | 0 | 0 | 0 |  | 2 | 1 | 9 | 9 | 4 | 0 | 0 | 0 | 0 | 0 | 1 | 9
36 | 900-1 T00 | Geodetické práce | sbr | 1 | 0 | 0 | 0 | 0 | 0 | 0 |  | 2 | 1 | 9 | 9 | 4 | 0 | 0 | 0 | 0 | 0 | 1 | 9
37 | R230200120 | Nasunutí potrubní sekce do PE chráničky, DN 150 | m | 30 | 0 | 0 | 0 | 0 | 0 | 0 |  | 2 | 1 | 9 | 9 | 4 | 0 | 0 | 0 | 0 | 0 | 1 | 9
38 | 100120117 | Přesuvka Schuck SMU DN 150, PN 16 | ks | 2 | 0 | 0 | 0.004 | 0.008 | 0 | 0 |  | 2 | 4 | 9 | 100120117 | 4 | 0 | 0 | 0 | 0 | 0 | 4 | 9
39 | 100120160 | Elektrospojka PE 100 D 160, SDR 17 | ks | 12 | 0 | 0 | 0.004 | 0.048 | 0 | 0 |  | 2 | 4 | 9 | 100120160 | 4 | 0 | 0 | 0 | 0 | 0 | 4 | 9
40 | 100130003 | Vývod signalizačního vodiče | ks | 2 | 0 | 0 | 0.004 | 0.008 | 0 | 0 |  | 2 | 4 | 9 | 100130003 | 4 | 0 | 0 | 0 | 0 | 0 | 4 | 9
41 | 10014015 | Tvarovka balónovací DN 2"/2 1/2" | ks | 4 | 0 | 0 | 0.004 | 0.016 | 0 | 0 |  | 2 | 4 | 9 | 10014015 | 4 | 0 | 0 | 0 | 0 | 0 | 4 | 9
42 | 100160011 | Koleno PE 100 D 160 45st. SDR 17 | ks | 4 | 0 | 0 | 0.004 | 0.016 | 0 | 0 |  | 2 | 4 | 9 | 100160011 | 4 | 0 | 0 | 0 | 0 | 0 | 4 | 9
43 | 100160017 | Koleno PE 100 D 160 15st. SDR 17 | ks | 1 | 0 | 0 | 0.004 | 0.004 | 0 | 0 |  | 2 | 4 | 9 | 100160017 | 4 | 0 | 0 | 0 | 0 | 0 | 4 | 9
44 | 10016004 | Přechodka PE/ocel D 160/150 TEZAP | ks | 2 | 0 | 0 | 0.004 | 0.008 | 0 | 0 |  | 2 | 4 | 9 | 10016004 | 4 | 0 | 0 | 0 | 0 | 0 | 4 | 9
45 | 10016091 | Trubka PE 100 D 160 x 9,1 SDR 17,6 | m | 88.2 | 0 | 0 | 0.004 | 0.3528 | 0 | 0 |  | 2 | 4 | 9 | 10016091 | 4 | 0 | 0 | 0 | 0 | 0 | 4 | 9
|  | 84*1,05 |  | 88.2 | [6 empty] | 84*1,05
46 | 10031517 | Trubka PE 100 D 315x17,9 SDR 17,6 | m | 21 | 0 | 0 | 0.004 | 0.084 | 0 | 0 |  | 2 | 4 | 9 | 10031517 | 4 | 0 | 0 | 0 | 0 | 0 | 4 | 9
|  | 20*1,05 |  | 21 | [6 empty] | 20*1,05
47 | 42291352 | Poklop litinový Y 4504 - šoupátkový | kus | 2 | 0 | 0 | 0.016 | 0.032 | 0 | 0 |  | 2 | 4 | 9 | 42291352 | 4 | 0 | 0 | 0 | 0 | 0 | 4 | 9
48 | 5924531001 | Deska pod poklop šoupátkový YBX 1-40 | ks | 2 | 0 | 0 | 0.12 | 0.24 | 0 | 0 |  | 2 | 4 | 9 | 5924531001 | 4 | 0 | 0 | 0 | 0 | 0 | 4 | 9
49 | 628321341 | Izolační páska Serviwrap | m2 | 10.35 | 0 | 0 | 0.0044 | 0.04554 | 0 | 0 |  | 2 | 4 | 9 | 628321341 | 4 | 0 | 0 | 0 | 0 | 0 | 4 | 9
|  | 6*1,725 |  | 10.35 | [6 empty] | 6*1,725
50 | 900 R00 | Hzs - propoje, odpoje | h | 70 | 0 | 0 | 0 | 0 | 0 | 0 |  | 2 | 10 | 0 | 8 | 5 | 0 | 0 | 0 | 0 | 0 | 10 | 0
51 | 904 R00 | Hzs-zkousky v ramci montaz.praci | h | 20 | 0 | 0 | 0 | 0 | 0 | 0 |  | 2 | 10 | 0 | 8 | 5 | 0 | 0 | 0 | 0 | 0 | 10 | 0
52 | 905 R00 | Hzs-revize provoz.souboru a st.obj. | h | 20 | 0 | 0 | 0 | 0 | 0 | 0 |  | 2 | 10 | 0 | 8 | 5 | 0 | 0 | 0 | 0 | 0 | 10 | 0
| Celkem za | M23 Montáže potrubí |  |  |  | 0 |  | 0.86978 |  | 0 |  | 4 |  |  |  |  | 0 | 0 | 0 | 0 | 0
Díl: | M46 | Zemní práce při montážích | [9 empty] | 1
53 | 460490013U00 | Krytí kabelů výstražná fólie 34cm | m | 85 | 0 | 0 | 9e-05 | 0.00765 | 0 | 0 |  | 2 | 1 | 9 | 9 | 4 | 0 | 0 | 0 | 0 | 0 | 1 | 9
54 | 460510201RT1 | Žlab kabelový prefabrikovaný TK 1, neasfaltovaný včetně dodávky žlabu a poklopu | m | 6 | 0 | 0 | 0.0152 | 0.0912 | 0 | 0 |  | 2 | 1 | 9 | 9 | 4 | 0 | 0 | 0 | 0 | 0 | 1 | 9
55 | 460520042R00 | Odkrytí a zakrytí betonového žlabu T2 N | m | 6 | 0 | 0 | 0.0034 | 0.0204 | 0 | 0 |  | 2 | 1 | 9 | 9 | 4 | 0 | 0 | 0 | 0 | 0 | 1 | 9
| Celkem za | M46 Zemní práce při montážích |  |  |  | 0 |  | 0.11925 |  | 0 |  | 4 |  |  |  |  | 0 | 0 | 0 | 0 | 0