## Pokyny pro vyplnění (hidden)
Pokyny pro vyplnění
Ve všech listech tohoto souboru můžete měnit pouze buňky s modrým pozadím. Jedná se o tyto údaje : - údaje o firmě - jednotkové ceny položek zadané na maximálně dvě desetinná místa

## Stavba
#RTSROZP# | Položkový rozpočet stavby - technologie
| Stavba: |  | 0000 | Výstavba kamerového bodu 1b - ul. Joštova
| Objekt: |  | 01 | Výstavba kamerového bodu 1b
7136 | Rozpočet: |  | 01 | Výstavba kamerového bodu 1b
| Objednatel: |  | Statutární město Brno |  |  |  | IČO: | 44992785
|  |  | Dominikánské náměstí 196/1 |  |  |  | DIČ: | CZ44992785
|  | 60200 | Brno-město
| Projektant: | [5 empty] | IČO:
DIČ:
| Zhotovitel: | [5 empty] | IČO:
DIČ:
Vypracoval:
| Rozpis ceny | [6 empty] | Celkem
HSV | HSV | [6 empty] | 0
PSV | PSV | [6 empty] | 0
MON | MON | [6 empty] | 0
VN | Vedlejší náklady | [6 empty] | 0
ON | Ostatní náklady | [6 empty] | 0
| Celkem | [6 empty] | 0
Rekapitulace daní
| Základ pro sníženou DPH |  |  | 15 | % | 0 |  |  | CZK
| Snížená DPH |  |  | 15 | % | 0 |  |  | CZK
| Základ pro základní DPH |  |  | 21 | % | 0 |  |  | CZK
| Základní DPH |  |  | 21 | % | 0 |  |  | CZK
| Zaokrouhlení |  |  |  |  | 0 |  |  | CZK
| Cena celkem bez DPH |  |  |  |  | 759189 |  |  | CZK
| Cena celkem s DPH |  |  |  |  | 0 |  |  | CZK
|  | v |  |  | dne |  | 2020-06-12
|  |  | Za zhotovitele |  |  |  | Za objednatele
Rekapitulace dílčích částí
#CASTI>> | Číslo | Název |  |  | Základ pro sníženou DPH | Základ pro základní DPH | DPH celkem | Cena celkem | %
1 | Stavba |  |  |  | 0 | 759189 | 159429.69 | 918618.69 | 100
2 | 01 | Výstavba kamerového bodu Brno, Josefská 25 |  |  | 0 | 759189 | 159429.69 | 918618.69 | 100
3 | 01 | Výstavba kamerového bodu Brno, Josefská 25 |  |  | 0 | 759189 | 159429.69 | 918618.69 | 100
| Celkem za stavbu |  |  |  | 0 | 759189 | 159429.69 | 918618.69 | 100
Popis rozpočtu: 1b - Výstavba kamerového bodu Brno, ul. Joštova
| Uvedené výrobky definují pouze standard. Uchazeč může použít výrobky jiných výrobců, pokud jsou svými technickými parametry rovnocenné nebo jsou jejich technické parametry lepší, Funkčnost celého zařízení však nesmí být zhoršena. | [8 empty] | Uvedené výrobky definují pouze standard. Uchazeč může použít výrobky jiných výrobců, pokud jsou svými technickými parametry rovnocenné nebo jsou jejich technické parametry lepší, Funkčnost celého zařízení však nesmí být zhoršena.
| Jednotkové ceny zahrnují i náklady na: | [8 empty] | Jednotkové ceny zahrnují i náklady na:
| - pomocný instalační materiál, | [8 empty] | - pomocný instalační materiál,
| - zdvihací zařízení - plošina, | [8 empty] | - zdvihací zařízení - plošina,
| - výškové práce, | [8 empty] | - výškové práce,
| - dopravné. | [8 empty] | - dopravné.
| Počty koncových prvků odečteny z digitální verze PD programem Autocad. | [8 empty] | Počty koncových prvků odečteny z digitální verze PD programem Autocad.
| Výměry odměřeny z digitální verze PD programem Autocad z příloh. | [8 empty] | Výměry odměřeny z digitální verze PD programem Autocad z příloh.
| Provedení dle PD. | [8 empty] | Provedení dle PD.
Rekapitulace dílů
| Číslo | Název |  |  | Typ dílu |  |  | Celkem | %
| M01 | Kamerový systém |  |  | MON |  |  | 0
| M02 | Licence |  |  | MON |  |  | 0
| Cena celkem | [6 empty] | 0 | 0
Note on D11: Název
Note on I11: IČO
Note on D12: Ulice
Note on I12: DIČ
Note on C13: PSČ
Note on D13: Ulice

## VzorPolozky (hidden)
Položkový rozpočet
S:
O:
R:

## 01 01 Pol
Položkový rozpočet - technologie | [22 empty] | #TypZaznamu#
S: | 0000 | Výstavba kamerového bodu 1b - ul. Joštova | [20 empty] | STA
O: | 01 | Výstavba kamerového bodu 1b | [19 empty] | STA | OBJ
R: | 01 | Výstavba kamerového bodu 1b | [20 empty] | ROZ
P.č. | Číslo položky | Název položky | MJ | množství | cena / MJ | Celkem | Dodávka | Dodávka celk. | Montáž | Montáž celk. | DPH | cena s DPH | hmotnost / MJ | hmotnost celk.(t) | dem. hmotnost / MJ | dem. hmotnost celk.(t) | Ceník | Cen. soustava | Nhod / MJ | Nhod celk. | Dodavatel
Díl: | M01 | Kamerový systém |  |  |  | 0 |  | 99000 |  | 4600 |  | 0 |  | 0 |  | 0 |  |  |  | 0 |  |  | DIL
1 | 210000001 | Kamera 1/2”senzor, venkovní , NEMA 4X, IP66 and IK10, WDR a Lightfinder,IR přísvit, min. 1080p , den/noc, možnost dohrátí zákaznického software, CPU Artpec 6 | ks | 1 |  | 0 | 99000 | 99000 | 4600 | 4600 | 21 | 0 | 0 | 0 | 0 | 0 |  | Vlastní | 0 | 0 |  |  | POL1_9
2 | 210000002 | Objektiv pro 1/2" kameru - 2 MP Lens DC-iris 10-80 mm F1.4 | ks | 1 |  | 0 | [16 empty] | POP | Objektiv pro 1/2" kameru - 2 MP Lens DC-iris 10-80 mm F1.4
3 | 210000003 | Originální konzole určená pro kameru, montáž na stožár | ks | 1 |  | 0 | [16 empty] | POP | Originální konzole určená pro kameru, montáž na stožár
4 | 210000004 | Přizpůsobení konzole atyp na zakázku | ks | 1 |  | 0 | [16 empty] | POP | Přizpůsobení konzole atyp na zakázku
5 | 210000005 | Výložné rameno pro kameru dle požadavku kamerové zkoušky | ks | 1 |  | 0
6 | 210000006 | SD karta 64GB pro venkovní instalace | ks | 1 |  | 0 | [16 empty] | POP | SD karta 64GB pro venkovní instalace
7 | 210000007 | IR přísvit 850nm s managementem po ethernetu PoE++/24V, dosvit min. 300m | ks | 1 |  | 0 | [16 empty] | POP | IR přísvit 850nm s managementem po ethernetu PoE++/24V, dosvit min. 300m
8 | 210000008 | Zroj pro IR přísvit | ks | 1 |  | 0 | [16 empty] | POP | Zroj pro IR přísvit
Díl: | M02 | Licence |  |  |  | 0
9 | 210000009L | Licence pro kameru | ks | 1 |  | 0
10 | 210000010L | Licence připojení k serverové technologii | ks | 1 |  | 0
11 | 210000011 | Instalace kamery a integrace software do systému SOBD | ks | 1 |  | 0