## Rekapitulace stavby
Export Komplet | [28 empty] | 2.0 | [5 empty] | False | False | {63b1dab5-4a4b-476e-b978-110065384ddb}
[20 empty] | >> skryté sloupce << | [13 empty] | 0,01 | 21
[34 empty] | 0,01 | 15
|  | REKAPITULACE STAVBY | [18 empty] | v --- níže se nacházejí doplnkové a pomocné údaje k sestavám --- v | [11 empty] | Návod na vyplnění | 0,001
|  | Kód: |  |  |  |  | Rumiste-plotZ | [25 empty] | Měnit lze pouze buňky se žlutým podbarvením!_x000d_ _x000d_ 1) na prvním listu Rekapitulace stavby vyplňte v sestavě_x000d_ _x000d_ a) Souhrnný list_x000d_ - údaje o Uchazeči_x000d_ (přenesou se do ostatních sestav i v jiných listech)_x000d_ _x000d_ b) Rekapitulace objektů_x000d_ - potřebné Ostatní náklady_x000d_ _x000d_ 2) na vybraných listech vyplňte v sestavě_x000d_ _x000d_ a) Krycí list_x000d_ - údaje o Uchazeči, pokud se liší od údajů o Uchazeči na Souhrnném listu_x000d_ (údaje se přenesou do ostatních sestav v daném listu)_x000d_ _x000d_ b) Rekapitulace rozpočtu_x000d_ - potřebné Ostatní náklady_x000d_ _x000d_ c) Celkové náklady za stavbu_x000d_ - ceny u položek_x000d_ - množství, pokud má žluté podbarvení_x000d_ - a v případě potřeby poznámku (ta je ve skrytém sloupci) | 0,01
|  | Stavba: |  |  |  |  | Návrh řešení neprůhledného oplocení | [26 empty] | 0,01
|  | KSO: | [13 empty] | CC-CZ: | [17 empty] | 0,01
|  | Místo: |  |  |  |  | Rumiště 3,5,9 , Brno | [8 empty] | Datum: |  | 25. 1. 2022 | [15 empty] | 0,01
0,01
|  | Zadavatel: | [13 empty] | IČ: | [17 empty] | 0,01
|  |  | MmBrna,OSM ,Husova 3,brno | [12 empty] | DIČ: | [17 empty] | 0,01
0,01
|  | Uchazeč: | [13 empty] | IČ: |  | Vyplň údaj | [15 empty] | 0,01
|  |  | Vyplň údaj | [12 empty] | DIČ: |  | Vyplň údaj | [15 empty] | 0,01
False
|  | Projektant: | [13 empty] | IČ: | [17 empty] | False
|  |  | Ing.Ševelová Eva | [12 empty] | DIČ: | [17 empty] | True
0,01
|  | Zpracovatel: | [13 empty] | IČ: | [17 empty] | 0,01
|  |  | Ševelová Eva ing. | [12 empty] | DIČ: | [17 empty] | True
Poznámka:
|  | Cena bez DPH | [13 empty] | 0
[8 empty] | Sazba daně |  |  | Základ daně |  |  |  |  | Výše daně
|  | DPH |  | základní |  |  |  | 21% |  |  | 0 |  |  |  |  | 0
|  |  |  | snížená |  |  |  | 15% |  |  | 0 |  |  |  |  | 0
|  |  |  | zákl. přenesená |  |  |  | 21% |  |  | 0 |  |  |  |  | 0
|  |  |  | sníž. přenesená |  |  |  | 15% |  |  | 0 |  |  |  |  | 0
|  |  |  | nulová |  |  |  | 0% |  |  | 0 |  |  |  |  | 0
|  | Cena s DPH | [6 empty] | v |  |  | CZK |  |  |  | 0
|  | Projektant | [11 empty] | Zpracovatel
|  | Datum a podpis: | [7 empty] | Razítko |  |  |  | Datum a podpis: |  |  | Razítko
|  | Objednavatel | [11 empty] | Uchazeč
|  | Datum a podpis: | [7 empty] | Razítko |  |  |  | Datum a podpis: |  |  | Razítko
REKAPITULACE OBJEKTŮ STAVBY A SOUPISŮ PRACÍ
| Kód: | [6 empty] | Rumiste-plotZ
| Stavba: | [6 empty] | Návrh řešení neprůhledného oplocení
| Místo: | [6 empty] | Rumiště 3,5,9 , Brno | [6 empty] | Datum: |  | 25. 1. 2022
| Zadavatel: | [6 empty] | MmBrna,OSM ,Husova 3,brno | [6 empty] | Projektant: |  | Ing.Ševelová Eva |  |  |  | Informatívní údaje z listů zakázek
| Uchazeč: | [13 empty] | Zpracovatel: |  | Ševelová Eva ing.
| Kód |  |  |  | Popis | [7 empty] | Cena bez DPH [CZK] |  |  |  |  | Cena s DPH [CZK] | Typ |  | z toho Ostat._x000d_ náklady [CZK] | DPH [CZK] | Normohodiny [h] | DPH základní [CZK] | DPH snížená [CZK] | DPH základní přenesená_x000d_ [CZK] | DPH snížená přenesená_x000d_ [CZK] | Základna_x000d_ DPH základní | Základna_x000d_ DPH snížená | Základna_x000d_ DPH zákl. přenesená | Základna_x000d_ DPH sníž. přenesená | Základna_x000d_ DPH nulová
| Náklady z rozpočtů | [11 empty] | 0 |  |  |  |  | 0 |  |  | 0 | 0 | 0 | 0 | 0 | 0 | 0 | 0 | 0 | 0 | 0 | 0 |  | D | 0 |  | IMPORT | {63b1dab5-4a4b-476e-b978-110065384ddb} | {00000000-0000-0000-0000-000000000000}
/ |  | Rumiste-plotZ |  |  |  | Návrh řešení neprůhledného oplocení | [6 empty] | 0 |  |  |  |  | 0 | STA |  | 0 | 0 | 0 | 0 | 0 | 0 | 0 | 0 | 0 | 0 | 0 | 0 |  |  | 1 | ###NOINSERT### | IMPORT | {63b1dab5-4a4b-476e-b978-110065384ddb} | {00000000-0000-0000-0000-000000000000}

## Rumiste-plotZ - Návrh řeš...
[9 empty] | >> skryté sloupce << | [9 empty] | {63b1dab5-4a4b-476e-b978-110065384ddb}
2
| KRYCÍ LIST SOUPISU PRACÍ | [8 empty] | v --- níže se nacházejí doplnkové a pomocné údaje k sestavám --- v | [8 empty] | False
Stavba:
Návrh řešení neprůhledného oplocení
| KSO: |  |  |  |  | CC-CZ:
| Místo: |  | Rumiště 3,5,9 , Brno |  |  | Datum: | 25. 1. 2022
| Zadavatel: |  |  |  |  | IČ:
|  | MmBrna,OSM ,Husova 3,brno |  |  |  | DIČ:
| Uchazeč: |  |  |  |  | IČ: | Vyplň údaj
|  | Vyplň údaj |  |  |  | DIČ: | Vyplň údaj
| Projektant: |  |  |  |  | IČ:
|  | Ing.Ševelová Eva |  |  |  | DIČ:
| Zpracovatel: |  |  |  |  | IČ:
|  | Ševelová Eva ing. |  |  |  | DIČ:
Poznámka:
| Cena bez DPH | [5 empty] | 0
|  |  | Základ daně |  |  | Sazba daně | Výše daně
| DPH | základní | 0 |  |  | 21% | 0
|  | snížená | 0 |  |  | 15% | 0
|  | zákl. přenesená | 0 |  |  | 21% | 0
|  | sníž. přenesená | 0 |  |  | 15% | 0
|  | nulová | 0 |  |  | 0% | 0
| Cena s DPH |  |  | v | CZK |  | 0
| Projektant |  |  | Zpracovatel
| Datum a podpis: |  | Razítko | Datum a podpis: |  |  | Razítko
| Objednavatel |  |  | Uchazeč
| Datum a podpis: |  | Razítko | Datum a podpis: |  |  | Razítko
REKAPITULACE ČLENĚNÍ SOUPISU PRACÍ
Stavba:
Návrh řešení neprůhledného oplocení
Místo: |  |  | Rumiště 3,5,9 , Brno |  |  | Datum: | 25. 1. 2022
Zadavatel: |  |  | MmBrna,OSM ,Husova 3,brno |  |  | Projektant: | Ing.Ševelová Eva
Uchazeč: |  |  | Vyplň údaj |  |  | Zpracovatel: | Ševelová Eva ing.
Kód dílu - Popis | [6 empty] | Cena celkem [CZK]
Náklady ze soupisu prací | [6 empty] | 0 | [12 empty] | -1
| HSV - Práce a dodávky HSV | [5 empty] | 0
| 1 - Zemní práce | [5 empty] | 0
| 2 - Zakládání | [5 empty] | 0
| 3 - Svislé a kompletní konstrukce | [5 empty] | 0
| 9 - Ostatní konstrukce a práce, bourání | [5 empty] | 0
| 997 - Přesun sutě | [5 empty] | 0
| 998 - Přesun hmot | [5 empty] | 0
| VRN - Vedlejší rozpočtové náklady | [5 empty] | 0
| VRN3 - Zařízení staveniště | [5 empty] | 0
| VRN6 - Územní vlivy | [5 empty] | 0
SOUPIS PRACÍ
Stavba:
Návrh řešení neprůhledného oplocení
Místo: |  |  | Rumiště 3,5,9 , Brno |  |  | Datum: | 25. 1. 2022
Zadavatel: |  |  | MmBrna,OSM ,Husova 3,brno |  |  | Projektant: | Ing.Ševelová Eva
Uchazeč: |  |  | Vyplň údaj |  |  | Zpracovatel: | Ševelová Eva ing.
PČ | Typ | Kód | Popis | MJ | Množství | J.cena [CZK] | Cena celkem [CZK] | Cenová soustava |  |  | DPH | J. Nh [h] | Nh celkem [h] | J. hmotnost [t] | Hmotnost celkem [t] | J. suť [t] | Suť Celkem [t]
Náklady soupisu celkem | [6 empty] | 0 | [5 empty] | 0 |  | 8.063 |  | 1.8448 |  | D | -1 | [10 empty] | 0
| D | HSV | Práce a dodávky HSV |  |  |  | 0 | [5 empty] | 0 |  | 8.063 |  | 1.8448 | 1 | D | 0 |  |  |  | ROZPOCET | [6 empty] | 0
| D | 1 | Zemní práce |  |  |  | 0 | [5 empty] | 0 |  | 0 |  | 1 | 1 | D | 1 |  |  |  | ROZPOCET | [6 empty] | 0
1 | K | 111201121 | Odstranění křovin a vyklizení pozemku | sada | 1 |  | 0 | CS ÚRS 2022 01 |  |  | základní |  | 0 | 0 | 0 | 1 | 1 | 4 | K | 2 |  |  |  | ROZPOCET | 0 | 0 | 0 | 0 | 0 | 1 | 0 | 4 | 449627370
2 | K | 133211011 | Hloubení šachet v soudržných horninách třídy těžitelnosti I skupiny 3 při překopech inženýrských sítí objemu do 10 m3 ručně | m3 | 2.88 |  | 0 | CS ÚRS 2022 01 |  |  | základní |  | 0 | 0 | 0 | 0 | 0 | 4 | K | 2 |  |  |  | ROZPOCET | 0 | 0 | 0 | 0 | 0 | 1 | 0 | 4 | 2003499216
| VV |  | 20*0,4*0,4*0,9 |  | 2.88 | [13 empty] | VV | 2 | 2 | True | 0 | ROZPOCET
| VV |  | Součet |  | 2.88 | [13 empty] | VV | 2 | 4 | True | 1 | ROZPOCET
3 | K | 162751117 | Vodorovné přemístění přes 9 000 do 10000 m výkopku/sypaniny z horniny třídy těžitelnosti I skupiny 1 až 3 | m3 | 2.88 |  | 0 | CS ÚRS 2022 01 |  |  | základní |  | 0 | 0 | 0 | 0 | 0 | 4 | K | 2 |  |  |  | ROZPOCET | 0 | 0 | 0 | 0 | 0 | 1 | 0 | 4 | -2101737828
4 | K | 162751119 | Příplatek k vodorovnému přemístění výkopku/sypaniny z horniny třídy těžitelnosti I skupiny 1 až 3 ZKD 1000 m přes 10000 m | m3 | 28.8 |  | 0 | CS ÚRS 2022 01 |  |  | základní |  | 0 | 0 | 0 | 0 | 0 | 4 | K | 2 |  |  |  | ROZPOCET | 0 | 0 | 0 | 0 | 0 | 1 | 0 | 4 | -780389393
| VV |  | 2,88 |  | 2.88 | [13 empty] | VV | 2 | 2 | True | 1 | ROZPOCET
| VV |  | 2,88*10 'Přepočtené koeficientem množství |  | 28.8 | [13 empty] | VV | 2 | 2 | False | 1 | ROZPOCET
5 | K | 171201231 | Poplatek za uložení zeminy a kamení na recyklační skládce (skládkovné) kód odpadu 17 05 04 | t | 5.184 |  | 0 | CS ÚRS 2022 01 |  |  | základní |  | 0 | 0 | 0 | 0 | 0 | 4 | K | 2 |  |  |  | ROZPOCET | 0 | 0 | 0 | 0 | 0 | 1 | 0 | 4 | 549869360
| VV |  | 2,88*1,8 |  | 5.184 | [13 empty] | VV | 2 | 2 | True | 1 | ROZPOCET
6 | K | 171251201 | Uložení sypaniny na skládky nebo meziskládky | m3 | 2.88 |  | 0 | CS ÚRS 2022 01 |  |  | základní |  | 0 | 0 | 0 | 0 | 0 | 4 | K | 2 |  |  |  | ROZPOCET | 0 | 0 | 0 | 0 | 0 | 1 | 0 | 4 | -1227888738
| D | 2 | Zakládání |  |  |  | 0 | [5 empty] | 0 |  | 6.4674 |  | 0 | 1 | D | 1 |  |  |  | ROZPOCET | [6 empty] | 0
7 | K | 271542211 | Podsyp pod základové konstrukce se zhutněním z netříděné štěrkodrtě | m3 | 0.32 |  | 0 | CS ÚRS 2022 01 |  |  | základní |  | 0 | 2.16 | 0.6912 | 0 | 0 | 4 | K | 2 |  |  |  | ROZPOCET | 0 | 0 | 0 | 0 | 0 | 1 | 0 | 4 | 1475955557
| VV |  | 0,4*0,4*20*0,1 |  | 0.32 | [13 empty] | VV | 2 | 2 | True | 1 | ROZPOCET
8 | K | 275313611 | Základové patky z betonu tř. C 16/20 | m3 | 2.56 |  | 0 | CS ÚRS 2022 01 |  |  | základní |  | 0 | 2.2563 | 5.7762 | 0 | 0 | 4 | K | 2 |  |  |  | ROZPOCET | 0 | 0 | 0 | 0 | 0 | 1 | 0 | 4 | 1904415040
| VV |  | 0,4*0,4*0,8*20 |  | 2.56 | [13 empty] | VV | 2 | 2 | True | 1 | ROZPOCET
| D | 3 | Svislé a kompletní konstrukce |  |  |  | 0 | [5 empty] | 0 |  | 1.5956 |  | 0 | 1 | D | 1 |  |  |  | ROZPOCET | [6 empty] | 0
9 | K | 338171121 | Osazování sloupků a vzpěr ocelových v do 2,60 m se zalitím MC | kus | 20 |  | 0 | CS ÚRS 2022 01 |  |  | základní |  | 0 | 0.00702 | 0.1404 | 0 | 0 | 4 | K | 2 |  |  |  | ROZPOCET | 0 | 0 | 0 | 0 | 0 | 1 | 0 | 4 | 1835576802
| VV |  | 20 |  | 20 | [13 empty] | VV | 2 | 2 | True | 1 | ROZPOCET
10 | M | 14550258 | profil ocelový čtvercový svařovaný 60x60x5mm dl.2,6m | kus | 20 |  | 0 | CS ÚRS 2022 01 |  |  | základní |  | 0 | 0.0156 | 0.312 | 0 | 0 | 8 | M | 2 |  |  |  | ROZPOCET | 0 | 0 | 0 | 0 | 0 | 1 | 0 | 4 | 1971176550
11 | K | 348171520 | Montáž oplocení z plechu vlnitého přes 30 do 50 kg na 1 m oplocení | m | 46.2 |  | 0 | CS ÚRS 2022 01 |  |  | základní |  | 0 | 0.0002 | 0.00924 | 0 | 0 | 4 | K | 2 |  |  |  | ROZPOCET | 0 | 0 | 0 | 0 | 0 | 1 | 0 | 4 | -1981520143
| VV |  | 18,5+27,7 |  | 46.2 | [13 empty] | VV | 2 | 2 | True | 1 | ROZPOCET
12 | M | 13835000 | plech vlnitý z lakovaného AlZn tl 0,75mm | m2 | 93.324 |  | 0 | CS ÚRS 2022 01 |  |  | základní |  | 0 | 0.0121 | 1.1292 | 0 | 0 | 8 | M | 2 |  |  |  | ROZPOCET | 0 | 0 | 0 | 0 | 0 | 1 | 0 | 4 | -1480792289
13 | K | 348401320 | Rozvinutí, montáž a napnutí ostnatého drátu | m | 46.2 |  | 0 | CS ÚRS 2022 01 |  |  | základní |  | 0 | 0 | 0 | 0 | 0 | 4 | K | 2 |  |  |  | ROZPOCET | 0 | 0 | 0 | 0 | 0 | 1 | 0 | 4 | 955824652
| VV |  | 18,5+27,7 |  | 46.2 | [13 empty] | VV | 2 | 2 | True | 1 | ROZPOCET
14 | M | 31478001 | drát ostnatý D 2mm | m | 47.124 |  | 0 | CS ÚRS 2022 01 |  |  | základní |  | 0 | 0.0001 | 0.0047124 | 0 | 0 | 8 | M | 2 |  |  |  | ROZPOCET | 0 | 0 | 0 | 0 | 0 | 1 | 0 | 4 | -1054072757
| VV |  | 46,2*1,02 'Přepočtené koeficientem množství |  | 47.124 | [13 empty] | VV | 2 | 2 | False | 1 | ROZPOCET
| D | 9 | Ostatní konstrukce a práce, bourání |  |  |  | 0 | [5 empty] | 0 |  | 4e-05 |  | 0.8448 | 1 | D | 1 |  |  |  | ROZPOCET | [6 empty] | 0
15 | K | 952901111 | Uklid po dokončení | sada | 1 |  | 0 | CS ÚRS 2022 01 |  |  | základní |  | 0 | 4e-05 | 4e-05 | 0 | 0 | 4 | K | 2 |  |  |  | ROZPOCET | 0 | 0 | 0 | 0 | 0 | 1 | 0 | 4 | 130313174
16 | K | 974042567 | Vysekání rýh v betonové mazaniné hl do 150 mm š do 300 mm | m | 6.4 |  | 0 | CS ÚRS 2022 01 |  |  | základní |  | 0 | 0 | 0 | 0.099 | 0.6336 | 4 | K | 2 |  |  |  | ROZPOCET | 0 | 0 | 0 | 0 | 0 | 1 | 0 | 4 | 234191715
| VV |  | 0,4*16 |  | 6.4 | [13 empty] | VV | 2 | 2 | True | 1 | ROZPOCET
17 | K | 974042569 | Příplatek k vysekání rýh v betonové mazanině hl do 150 mm ZKD 100 mm š rýhy | m | 6.4 |  | 0 | CS ÚRS 2022 01 |  |  | základní |  | 0 | 0 | 0 | 0.033 | 0.2112 | 4 | K | 2 |  |  |  | ROZPOCET | 0 | 0 | 0 | 0 | 0 | 1 | 0 | 4 | 1334041101
18 | K | 977311112 | Řezání stávajících betonových mazanin nevyztužených hl do 100 mm | m | 6.4 |  | 0 | CS ÚRS 2022 01 |  |  | základní |  | 0 | 0 | 0 | 0 | 0 | 4 | K | 2 |  |  |  | ROZPOCET | 0 | 0 | 0 | 0 | 0 | 1 | 0 | 4 | 1414173563
| D | 997 | Přesun sutě |  |  |  | 0 | [5 empty] | 0 |  | 0 |  | 0 | 1 | D | 1 |  |  |  | ROZPOCET | [6 empty] | 0
19 | K | 997221551 | Vodorovná doprava suti ze sypkých materiálů do 1 km | t | 1.845 |  | 0 | CS ÚRS 2022 01 |  |  | základní |  | 0 | 0 | 0 | 0 | 0 | 4 | K | 2 |  |  |  | ROZPOCET | 0 | 0 | 0 | 0 | 0 | 1 | 0 | 4 | -1941794424
20 | K | 997221559 | Příplatek ZKD 1 km u vodorovné dopravy suti ze sypkých materiálů | t | 35.055 |  | 0 | CS ÚRS 2022 01 |  |  | základní |  | 0 | 0 | 0 | 0 | 0 | 4 | K | 2 |  |  |  | ROZPOCET | 0 | 0 | 0 | 0 | 0 | 1 | 0 | 4 | -426716481
| VV |  | 1,845*19 'Přepočtené koeficientem množství |  | 35.055 | [13 empty] | VV | 2 | 2 | False | 1 | ROZPOCET
21 | K | 997221611 | Nakládání suti na dopravní prostředky pro vodorovnou dopravu | t | 1.845 |  | 0 | CS ÚRS 2022 01 |  |  | základní |  | 0 | 0 | 0 | 0 | 0 | 4 | K | 2 |  |  |  | ROZPOCET | 0 | 0 | 0 | 0 | 0 | 1 | 0 | 4 | 1193272779
22 | K | 997221615 | Poplatek za uložení na skládce (skládkovné) stavebního odpadu | t | 1.845 |  | 0 | CS ÚRS 2022 01 |  |  | základní |  | 0 | 0 | 0 | 0 | 0 | 4 | K | 2 |  |  |  | ROZPOCET | 0 | 0 | 0 | 0 | 0 | 1 | 0 | 4 | 395849216
| D | 998 | Přesun hmot |  |  |  | 0 | [5 empty] | 0 |  | 0 |  | 0 | 1 | D | 1 |  |  |  | ROZPOCET | [6 empty] | 0
23 | K | 998011001 | Přesun hmot v do 6 m | t | 8.063 |  | 0 | CS ÚRS 2022 01 |  |  | základní |  | 0 | 0 | 0 | 0 | 0 | 4 | K | 2 |  |  |  | ROZPOCET | 0 | 0 | 0 | 0 | 0 | 1 | 0 | 4 | 168217622
| D | VRN | Vedlejší rozpočtové náklady |  |  |  | 0 | [5 empty] | 0 |  | 0 |  | 0 | 5 | D | 0 |  |  |  | ROZPOCET | [6 empty] | 0
| D | VRN3 | Zařízení staveniště |  |  |  | 0 | [5 empty] | 0 |  | 0 |  | 0 | 5 | D | 1 |  |  |  | ROZPOCET | [6 empty] | 0
24 | K | 030001000 | Zařízení staveniště-3% | sada | 1 |  | 0 | CS ÚRS 2022 01 |  |  | základní |  | 0 | 0 | 0 | 0 | 0 | 1024 | K | 2 |  |  |  | ROZPOCET | 0 | 0 | 0 | 0 | 0 | 1 | 0 | 1024 | -1913275137
| D | VRN6 | Územní vlivy |  |  |  | 0 | [5 empty] | 0 |  | 0 |  | 0 | 5 | D | 1 |  |  |  | ROZPOCET | [6 empty] | 0
25 | K | 060001000 | Územní vlivy-3,2% | sada | 1 |  | 0 | CS ÚRS 2022 01 |  |  | základní |  | 0 | 0 | 0 | 0 | 0 | 1024 | K | 2 |  |  |  | ROZPOCET | 0 | 0 | 0 | 0 | 0 | 1 | 0 | 1024 | -309386754