## List1
Výkaz výměr
S: | 220109 | Malinovského nám
O: | 01 | Oprava páteřních rozvodů vody
R: | 02 | Etapa II. (S2;S3 dl.18,5m)
P.č. | Číslo položky | Název položky | MJ | Množství | Cena / MJ | Celkem
Díl: | 95 | Dokončovací konstrukce na pozemních stavbách |  |  |  | 0
1 | 952901111R00 | Vyčištění budov o výšce podlaží do 4 m | m2 | 55.5 |  | 0
|  | 3*18,5 |  | 55.5
Díl: | 722 | Vnitřní vodovod |  |  |  | 0
2 | 722170801R00 | Demontáž rozvodů vody z plastů do D 32 | m | 36.5 |  | 0
|  | cirkul rozvod 32 : 18,5 |  | 18.5
|  | přípojka studená 32 : 3*2 |  | 6
|  | přípojka teplá 25 : 3*2 |  | 6
|  | přípojka cirkul 20 : 3*2 |  | 6
3 | 722170804R00 | Demontáž rozvodů vody z plastů do D 63 | m | 37 |  | 0
|  | teplá rozvod 50 : 18,5 |  | 18.5
|  | studená rozvod 63 : 18,5 |  | 18.5
4 | 722170921R00 | Oprava potrubí z PE, spojka přímá,vně.závit 20x1/2 | kus | 2 |  | 0
5 | 722170922R00 | Oprava potrubí z PE, spojka přímá,vně.závit 25x3/4 | kus | 2 |  | 0
6 | 722170926R00 | Oprava potrubí z PE, spojka přímá,vně.závit 40x5/4 | kus | 4 |  | 0
7 | 722170927R00 | Oprava potrubí z PE, spojka přímá,vně.závit 50x6/4 | kus | 2 |  | 0
8 | 722170928R00 | Oprava potrubí z PE, spojka přímá,vně.závit 63x2 | kus | 2 |  | 0
9 | 722172313R00 | Potrubí z PPR, D 32x4,4 mm, PN 16 | m | 6 |  | 0
|  | 3*2 |  | 6
10 | 722172331R00 | Potrubí z PPR, D 20x3,4 mm, PN 20 | m | 6 |  | 0
|  | 3*2 |  | 6
11 | 722172332R00 | Potrubí z PPR, D 25x4,2 mm, PN 20 | m | 6 |  | 0
|  | 3*2 |  | 6
12 | 722172334R00 | Potrubí z PPR, D 40x6,7 mm, PN 20 | m | 18.5 |  | 0
|  | 18,5 |  | 18.5
13 | 722172335R00 | Potrubí z PPR, D 50x8,3 mm, PN 20 | m | 18.5 |  | 0
|  | 18,5 |  | 18.5
14 | 722172336R00 | Potrubí z PPR, D 63x10,5 mm, PN 20 | m | 18.5 |  | 0
|  | 18,5 |  | 18.5
15 | 722181214RU1 | Izolace návleková MIRELON PRO tl. stěny 20 mm vnitřní průměr 32 mm | m | 6 |  | 0
|  | Odkaz na mn. položky pořadí 9 : 6,00000 |  | 6
16 | 722181214RY3 | Izolace návleková MIRELON PRO tl. stěny 20 mm vnitřní průměr 63 mm | m | 18.5 |  | 0
|  | Odkaz na mn. položky pořadí 14 : 18,50000 |  | 18.5
17 | 722181215RT8 | Izolace návleková MIRELON PRO tl. stěny 25 mm vnitřní průměr 25 mm | m | 6 |  | 0
|  | Odkaz na mn. položky pořadí 11 : 6,00000 |  | 6
18 | 722181215RW2 | Izolace návleková MIRELON PRO tl. stěny 25 mm vnitřní průměr 45 mm | m | 18.5 |  | 0
|  | Odkaz na mn. položky pořadí 12 : 18,50000 |  | 18.5
19 | 722181215RW6 | Izolace návleková MIRELON PRO tl. stěny 25 mm vnitřní průměr 50 mm | m | 18.5 |  | 0
|  | Odkaz na mn. položky pořadí 13 : 18,50000 |  | 18.5
20 | 722181215RZ6 | Izolace návleková MIRELON PRO tl. stěny 25 mm vnitřní průměr 20 mm | m | 6 |  | 0
|  | Odkaz na mn. položky pořadí 10 : 6,00000 |  | 6
21 | 722181812R00 | Demontáž plstěných pásů z trub D 50 | m | 55 |  | 0
|  | Odkaz na mn. položky pořadí 9 : 6,00000 |  | 6
|  | Odkaz na mn. položky pořadí 12 : 18,50000 |  | 18.5
|  | Odkaz na mn. položky pořadí 11 : 6,00000 |  | 6
|  | Odkaz na mn. položky pořadí 10 : 6,00000 |  | 6
|  | Odkaz na mn. položky pořadí 13 : 18,50000 |  | 18.5
22 | 722181817R00 | Demontáž plstěných pásů z trub D 150 | m | 18.5 |  | 0
|  | Odkaz na mn. položky pořadí 14 : 18,50000 |  | 18.5
23 | 722202512R00 | Ventil přímý PP-R INSTAPLAST D 20x1/2" | kus | 2 |  | 0
24 | 722202513R00 | Ventil přímý PP-R INSTAPLAST D 25x3/4" | kus | 2 |  | 0
25 | 722202515R00 | Ventil přímý PP-R INSTAPLAST D 40x5/4" | kus | 4 |  | 0
26 | 722202516R00 | Ventil přímý PP-R INSTAPLAST D 50x6/4" | kus | 1 |  | 0
27 | 722202517R00 | Ventil přímý PP-R INSTAPLAST D 63x2" | kus | 1 |  | 0
28 | 722220874R00 | Demontáž armatur se závitem a šroubením G 5/4 | kus | 6 |  | 0
Odkaz na mn. položky pořadí 23 : 0,00000
|  | Odkaz na mn. položky pořadí 24 : 2,00000 |  | 2
|  | Odkaz na mn. položky pořadí 25 : 4,00000 |  | 4
29 | 722220875R00 | Demontáž armatur se závitem a šroubením G 2 | kus | 6 |  | 0
|  | Odkaz na mn. položky pořadí 26 : 1,00000 |  | 1
|  | Odkaz na mn. položky pořadí 27 : 1,00000 |  | 1
|  | Odkaz na mn. položky pořadí 25 : 4,00000 |  | 4
30 | 722235863R00 | Kompenzátor vod.pryžový, IVAR.BRA.T8.500 DN 32 | kus | 1 |  | 0
31 | 722235865R00 | Kompenzátor vod.pryžový, IVAR.BRA.T8.500 DN 50 | kus | 1 |  | 0
32 | 722235866R00 | Kompenzátor vod.pryžový, IVAR.BRA.T8.500 DN 65 | kus | 1 |  | 0
33 | 722280106R00 | Tlaková zkouška vodovodního potrubí DN 32 | m | 36.5 |  | 0
|  | Odkaz na mn. položky pořadí 9 : 6,00000 |  | 6
|  | Odkaz na mn. položky pořadí 11 : 6,00000 |  | 6
|  | Odkaz na mn. položky pořadí 10 : 6,00000 |  | 6
|  | Odkaz na mn. položky pořadí 12 : 18,50000 |  | 18.5
34 | 722280109R00 | Tlaková zkouška vodovodního potrubí DN 65 | m | 37 |  | 0
|  | Odkaz na mn. položky pořadí 13 : 18,50000 |  | 18.5
|  | Odkaz na mn. položky pořadí 14 : 18,50000 |  | 18.5
35 | 722290234R00 | Proplach a dezinfekce vodovod.potrubí DN 80 | m | 73.5 |  | 0
|  | Odkaz na mn. položky pořadí 33 : 36,50000 |  | 36.5
|  | Odkaz na mn. položky pořadí 34 : 37,00000 |  | 37
36 | 998722202R00 | Přesun hmot pro vnitřní vodovod, výšky do 12 m | % | 1000.9995 |  | 0
37 | 998722294R00 | Příplatek zvětš. přesun, vnitřní vodovod do 1 km | % | 1000.9995 |  | 0
38 | 998722299R00 | Příplatek zvětš. přesun, vnitřní vodovod další 1km | % | 1000.9995 |  | 0
Díl: | 767 | Konstrukce zámečnické |  |  |  | 0
39 | 767885004R00 | Žlab podpůrný pro potrubí D 40 | m | 18.5 |  | 0
|  | Odkaz na mn. položky pořadí 12 : 18,50000 |  | 18.5
40 | 767885005R00 | Žlab podpůrný pro potrubí D 50 | m | 18.5 |  | 0
|  | Odkaz na mn. položky pořadí 13 : 18,50000 |  | 18.5
41 | 767885006R00 | Žlab podpůrný pro potrubí D 63 | m | 18.5 |  | 0
|  | Odkaz na mn. položky pořadí 14 : 18,50000 |  | 18.5
42 | 767996802R00 | Demontáž a zpětná montáž atypických ocelových konstr. do100 kg | kg | 1362.525 |  | 0
Plech lístkový válcovaný za tepla, EN 10363 tl 6mm :
49,1 kg/m2 :
|  | Odkaz na mn. položky pořadí 1 : 55,50000*24,55 |  | 1362.525
Díl: | M22 | Montáž sdělovací a zabezp. techniky |  |  |  | 0
43 | 220261146R00 | Příchytka kabelová PSH 30 SP kabelová | kus | 55.5 |  | 0
|  | Odkaz na mn. položky pořadí 44 : 18,50000*3 |  | 55.5
44 | 220280631R00 | Vyvázání kabelu na příchytky | m | 18.5 |  | 0
|  | 18,5 |  | 18.5
45 | 909 R00 | Zabezpečení kontaktu s elektro kabely vč materiálu | h | 10 |  | 0
Díl: | D96 | Přesuny suti a vybouraných hmot |  |  |  | 0
46 | 979990163R00 | Poplatek za uložení suti - plast + sklo, skupina odpadu 170904 | t | 1.4847 |  | 0
47 | 979011211R00 | Svislá doprava suti a vybour. hmot za 2.NP nošením | t | 1.4847 |  | 0
48 | 979081111R00 | Odvoz suti a vybour. hmot na skládku do 1 km | t | 1.4847 |  | 0
49 | 979081121R00 | Příplatek k odvozu za každý další 1 km | t | 19.3009 |  | 0
50 | 979082111R00 | Vnitrostaveništní doprava suti do 10 m | t | 1.4847 |  | 0
51 | 979082121R00 | Příplatek k vnitrost. dopravě suti za dalších 5 m | t | 5.9387 |  | 0
52 | 979087113R00 | Nakládání vybouraných hmot na dopravní prostředky | t | 1.4847 |  | 0
Díl: | VN | Vedlejší náklady |  |  |  | 0
53 | VRN0 | Ztížené výrobní podmínky | Soubor | 1 |  | 0
54 | VRN1 | Oborová přirážka | Soubor | 1 |  | 0
55 | VRN3 | Mimostaveništní doprava | Soubor | 1 |  | 0
56 | VRN5 | Provoz investora | Soubor | 1 |  | 0
57 | VRN6 | Kompletační činnost (IČD) | Soubor | 1 |  | 0
| Celkem |  |  |  |  | 0
Poznámky uchazeče k zadání