## VzorPolozky (hidden)
Položkový rozpočet
S:
O:
R:

## 01 03 Pol
Výkaz výměr | [26 empty] | #TypZaznamu#
S: | 220109 | Malinovského nám | [24 empty] | STA
O: | 01 | Oprava páteřních rozvodů vody | [21 empty] | STA |  |  | OBJ
R: | 03 | Etapa III. (S4;S5 dl.17,5m) | [24 empty] | ROZ
P.č. | Číslo položky | Název položky | MJ | Množství | Cena / MJ | Celkem | Dodávka | Dodávka celk. | Montáž | Montáž celk. | DPH | Cena s DPH | Hmotnost / MJ | Hmotnost celk.(t) | Dem. hmotnost / MJ | Dem. hmotnost celk.(t) | Ceník | Cen. soustava / platnost | Cenová úroveň | Nhod / MJ | Nhod celk. | Dodavatel | Typ položky
Díl: | 95 | Dokončovací konstrukce na pozemních stavbách |  |  |  | 0 |  | 99.33 |  | 7866.42 |  | 0 |  | 0 |  | 0 |  |  |  |  | 19.87 | [5 empty] | DIL
1 | 952901111R00 | Vyčištění budov o výšce podlaží do 4 m | m2 | 64.5 |  | 0 | 1.54 | 99.33 | 121.96 | 7866.42 | 21 | 0 | 4e-05 | 0 | 0 | 0 |  | RTS 22/ I | RTS 21/ II | 0.308 | 19.87 |  | Práce |  |  |  | POL1_1
|  | 3*(11,5+4+6) |  | 64.5 | [22 empty] | VV | 0
Díl: | 722 | Vnitřní vodovod |  |  |  | 0 |  | 53596.83 |  | 60999.43 |  | 0 |  | 0.54 |  | 0.08 |  |  |  |  | 121.77 | [5 empty] | DIL
2 | 722170801R00 | Demontáž rozvodů vody z plastů do D 32 | m | 39.5 |  | 0 | 0 | 0 | 20.6 | 813.7 | 21 | 0 | 0 | 0 | 0.00028 | 0.01 |  | RTS 22/ I | RTS 21/ II | 0.052 | 2.05 |  | Práce |  |  |  | POL1_
|  | cirkul rozvod 32 : 11,5+4+6 |  | 21.5 | [22 empty] | VV | 0
|  | přípojka studená 32 : 3*2 |  | 6 | [22 empty] | VV | 0
|  | přípojka teplá 25 : 3*2 |  | 6 | [22 empty] | VV | 0
|  | přípojka cirkul 20 : 3*2 |  | 6 | [22 empty] | VV | 0
3 | 722170804R00 | Demontáž rozvodů vody z plastů do D 63 | m | 43 |  | 0 | 0 | 0 | 32.9 | 1414.7 | 21 | 0 | 0 | 0 | 0.00029 | 0.01 |  | RTS 22/ I | RTS 21/ II | 0.083 | 3.57 |  | Práce |  |  |  | POL1_
|  | teplá rozvod 50 : 11,5+4+6 |  | 21.5 | [22 empty] | VV | 0
|  | studená rozvod 63 : 11,5+4+6 |  | 21.5 | [22 empty] | VV | 0
4 | 722170926R00 | Oprava potrubí z PE, spojka přímá,vně.závit 40x5/4 | kus | 6 |  | 0 | 383.77 | 2302.62 | 212.23 | 1273.38 | 21 | 0 | 0.00047 | 0 | 0 | 0 |  | RTS 22/ I | RTS 21/ II | 0.421 | 2.53 |  | Práce |  |  |  | POL1_
|  | stupačka : | [24 empty] | VV | 0
|  | teplá : 2 |  | 2 | [22 empty] | VV | 0
|  | cirkul a : 2 |  | 2 | [22 empty] | VV | 0
|  | studená : 2 |  | 2 | [22 empty] | VV | 0
5 | 722170927R00 | Oprava potrubí z PE, spojka přímá,vně.závit 50x6/4 | kus | 3 |  | 0 | 559.5 | 1678.5 | 246.5 | 739.5 | 21 | 0 | 0.00076 | 0 | 0 | 0 |  | RTS 22/ I | RTS 21/ II | 0.489 | 1.47 |  | Práce |  |  |  | POL1_
6 | 722170928R00 | Oprava potrubí z PE, spojka přímá,vně.závit 63x2 | kus | 3 |  | 0 | 971.65 | 2914.95 | 288.35 | 865.05 | 21 | 0 | 0.0013 | 0 | 0 | 0 |  | RTS 22/ I | RTS 21/ II | 0.572 | 1.72 |  | Práce |  |  |  | POL1_
7 | 722172313R00 | Potrubí z PPR, D 32x4,4 mm, PN 16, | m | 18 |  | 0 | 168.92 | 3040.56 | 327.58 | 5896.44 | 21 | 0 | 0.00535 | 0.1 | 0 | 0 |  | RTS 22/ I | RTS 21/ II | 0.6828 | 12.29 |  | Práce |  |  |  | POL1_
|  | přípojky : | [24 empty] | VV | 0
|  | teplá : 3*2 |  | 6 | [22 empty] | VV | 0
|  | studená : 3*2 |  | 6 | [22 empty] | VV | 0
|  | cirkul : 3*2 |  | 6 | [22 empty] | VV | 0
8 | 722172334R00 | Potrubí z PPR, D 40x6,7 mm, PN 20, | m | 27.5 |  | 0 | 338.03 | 9295.83 | 367.97 | 10119.18 | 21 | 0 | 0.00573 | 0.16 | 0 | 0 |  | RTS 22/ I | RTS 21/ II | 0.7547 | 20.75 |  | Práce |  |  |  | POL1_
|  | 11,5+4+6 |  | 21.5 | [22 empty] | VV | 0
|  | přípoj : 6 |  | 6 | [22 empty] | VV | 0
9 | 722172335R00 | Potrubí z PPR, D 50x8,3 mm, PN 20, | m | 21.5 |  | 0 | 388.79 | 8358.99 | 456.21 | 9808.52 | 21 | 0 | 0.0061 | 0.13 | 0 | 0 |  | RTS 22/ I | RTS 21/ II | 0.9257 | 19.9 |  | Práce |  |  |  | POL1_
|  | 11,5+4+6 |  | 21.5 | [22 empty] | VV | 0
10 | 722172336R00 | Potrubí z PPR, D 63x10,5 mm, PN 20, | m | 21.5 |  | 0 | 604.98 | 13007.07 | 494.02 | 10621.43 | 21 | 0 | 0.0068 | 0.15 | 0 | 0 |  | RTS 22/ I | RTS 21/ II | 1.0048 | 21.6 |  | Práce |  |  |  | POL1_
|  | 11,5+4+6 |  | 21.5 | [22 empty] | VV | 0
11 | 722181214RU1 | Izolace návleková MIRELON PRO tl. stěny 20 mm vnitřní průměr 32 mm | m | 18 |  | 0 | 56.24 | 1012.32 | 65.26 | 1174.68 | 21 | 0 | 7e-05 | 0 | 0 | 0 |  | RTS 22/ I | RTS 21/ II | 0.142 | 2.56 |  | Práce |  |  |  | POL1_
|  | Odkaz na mn. položky pořadí 7 : 18,00000 |  | 18 | [22 empty] | VV | 5
12 | 722181214RY3 | Izolace návleková MIRELON PRO tl. stěny 20 mm vnitřní průměr 63 mm | m | 21.5 |  | 0 | 84.58 | 1818.47 | 91.92 | 1976.28 | 21 | 0 | 0.00021 | 0 | 0 | 0 |  | RTS 22/ I | RTS 21/ II | 0.2 | 4.3 |  | Práce |  |  |  | POL1_
|  | Odkaz na mn. položky pořadí 10 : 21,50000 |  | 21.5 | [22 empty] | VV | 5
13 | 722181215RW2 | Izolace návleková MIRELON PRO tl. stěny 25 mm vnitřní průměr 45 mm | m | 27.5 |  | 0 | 93.36 | 2567.4 | 78.14 | 2148.85 | 21 | 0 | 0.00015 | 0 | 0 | 0 |  | RTS 22/ I | RTS 21/ II | 0.17 | 4.68 |  | Práce |  |  |  | POL1_
|  | Odkaz na mn. položky pořadí 8 : 27,50000 |  | 27.5 | [22 empty] | VV | 5
14 | 722181215RW6 | Izolace návleková MIRELON PRO tl. stěny 25 mm vnitřní průměr 50 mm | m | 21.5 |  | 0 | 111.36 | 2394.24 | 78.14 | 1680.01 | 21 | 0 | 0.00019 | 0 | 0 | 0 |  | RTS 22/ I | RTS 21/ II | 0.17 | 3.66 |  | Práce |  |  |  | POL1_
|  | Odkaz na mn. položky pořadí 9 : 21,50000 |  | 21.5 | [22 empty] | VV | 5
15 | 722181812R00 | Demontáž plstěných pásů z trub D 50 | m | 67 |  | 0 | 0 | 0 | 28.5 | 1909.5 | 21 | 0 | 0 | 0 | 0.00023 | 0.02 |  | RTS 22/ I | RTS 21/ II | 0.072 | 4.82 |  | Práce |  |  |  | POL1_
|  | Odkaz na mn. položky pořadí 7 : 18,00000 |  | 18 | [22 empty] | VV | 5
|  | Odkaz na mn. položky pořadí 8 : 27,50000 |  | 27.5 | [22 empty] | VV | 5
|  | Odkaz na mn. položky pořadí 9 : 21,50000 |  | 21.5 | [22 empty] | VV | 5
16 | 722181817R00 | Demontáž plstěných pásů z trub D 150 | m | 21.5 |  | 0 | 0 | 0 | 86 | 1849 | 21 | 0 | 0 | 0 | 0.0006 | 0.01 |  | RTS 22/ I | RTS 21/ II | 0.217 | 4.67 |  | Práce |  |  |  | POL1_
|  | Odkaz na mn. položky pořadí 10 : 21,50000 |  | 21.5 | [22 empty] | VV | 5
17 | 722202515R00 | Ventil přímý PP-R INSTAPLAST D 40x5/4" | kus | 3 |  | 0 | 738.18 | 2214.54 | 151.82 | 455.46 | 21 | 0 | 0.00042 | 0 | 0 | 0 |  | RTS 22/ I | RTS 21/ II | 0.27782 | 0.83 |  | Práce |  |  |  | POL1_
18 | 722202516R00 | Ventil přímý PP-R INSTAPLAST D 50x6/4" | kus | 1 |  | 0 | 1113.68 | 1113.68 | 193.32 | 193.32 | 21 | 0 | 0.00064 | 0 | 0 | 0 |  | RTS 22/ I | RTS 21/ II | 0.35375 | 0.35 |  | Práce |  |  |  | POL1_
19 | 722202517R00 | Ventil přímý PP-R INSTAPLAST D 63x2" | kus | 1 |  | 0 | 1697.44 | 1697.44 | 228.56 | 228.56 | 21 | 0 | 0.00112 | 0 | 0 | 0 |  | RTS 22/ I | RTS 21/ II | 0.41825 | 0.42 |  | Práce |  |  |  | POL1_
20 | 722220874R00 | Demontáž armatur se závitem a šroubením G 5/4 | kus | 3 |  | 0 | 0 | 0 | 49.1 | 147.3 | 21 | 0 | 0 | 0 | 0.00612 | 0.02 |  | RTS 22/ I | RTS 21/ II | 0.124 | 0.37 |  | Práce |  |  |  | POL1_
|  | Odkaz na mn. položky pořadí 17 : 3,00000 |  | 3 | [22 empty] | VV | 5
21 | 722220875R00 | Demontáž armatur se závitem a šroubením G 2 | kus | 2 |  | 0 | 0 | 0 | 53.1 | 106.2 | 21 | 0 | 0 | 0 | 0.00679 | 0.01 |  | RTS 22/ I | RTS 21/ II | 0.134 | 0.27 |  | Práce |  |  |  | POL1_
|  | Odkaz na mn. položky pořadí 18 : 1,00000 |  | 1 | [22 empty] | VV | 5
|  | Odkaz na mn. položky pořadí 19 : 1,00000 |  | 1 | [22 empty] | VV | 5
22 | 722280106R00 | Tlaková zkouška vodovodního potrubí DN 32 | m | 45.5 |  | 0 | 0.21 | 9.56 | 14.59 | 663.85 | 21 | 0 | 0 | 0 | 0 | 0 |  | RTS 22/ I | RTS 21/ II | 0.029 | 1.32 |  | Práce |  |  |  | POL1_7
|  | Odkaz na mn. položky pořadí 7 : 18,00000 |  | 18 | [22 empty] | VV | 5
|  | Odkaz na mn. položky pořadí 8 : 27,50000 |  | 27.5 | [22 empty] | VV | 5
23 | 722280109R00 | Tlaková zkouška vodovodního potrubí DN 65 | m | 43 |  | 0 | 0.47 | 20.21 | 27.33 | 1175.19 | 21 | 0 | 0 | 0 | 0 | 0 |  | RTS 22/ I | RTS 21/ II | 0.05 | 2.15 |  | Práce |  |  |  | POL1_
|  | Odkaz na mn. položky pořadí 9 : 21,50000 |  | 21.5 | [22 empty] | VV | 5
|  | Odkaz na mn. položky pořadí 10 : 21,50000 |  | 21.5 | [22 empty] | VV | 5
24 | 722290234R00 | Proplach a dezinfekce vodovod.potrubí DN 80 | m | 88.5 |  | 0 | 1.7 | 150.45 | 31.3 | 2770.05 | 21 | 0 | 1e-05 | 0 | 0 | 0 |  | RTS 22/ I | RTS 21/ II | 0.062 | 5.49 |  | Práce |  |  |  | POL1_7
|  | Odkaz na mn. položky pořadí 22 : 45,50000 |  | 45.5 | [22 empty] | VV | 5
|  | Odkaz na mn. položky pořadí 23 : 43,00000 |  | 43 | [22 empty] | VV | 5
25 | 998722202R00 | Přesun hmot pro vnitřní vodovod, výšky do 12 m | % | 1116.2695 |  | 0 | 0 | 0 | 1.25 | 1395.34 | 21 | 0 | 0 | 0 | 0 | 0 |  | RTS 22/ I | RTS 21/ II | 0 | 0 |  | Přesun hmot |  |  |  | POL7_
26 | 998722294R00 | Příplatek zvětš. přesun, vnitřní vodovod do 1 km | % | 1116.2695 |  | 0 | 0 | 0 | 1.35 | 1506.96 | 21 | 0 | 0 | 0 | 0 | 0 |  | RTS 22/ I | RTS 21/ II | 0 | 0 |  | Přesun hmot |  |  |  | POL7_
27 | 998722299R00 | Příplatek zvětš. přesun, vnitřní vodovod další 1km | % | 1116.2695 |  | 0 | 0 | 0 | 0.06 | 66.98 | 21 | 0 | 0 | 0 | 0 | 0 |  | RTS 22/ I | RTS 21/ II | 0 | 0 |  | Přesun hmot |  |  |  | POL7_
Díl: | 767 | Konstrukce zámečnické |  |  |  | 0 |  | 9468.48 |  | 36230.88 |  | 0 |  | 0.08 |  | 1.58 |  |  |  |  | 79.95 | [5 empty] | DIL
28 | 767885004R00 | Žlab podpůrný pro potrubí D 40 | m | 21.5 |  | 0 | 34.39 | 739.39 | 6.61 | 142.12 | 21 | 0 | 0 | 0 | 0 | 0 |  | RTS 22/ I | RTS 21/ II | 0.0121 | 0.26 |  | Práce |  |  |  | POL1_
|  | Odkaz na mn. položky pořadí 29 : 21,50000 |  | 21.5 | [22 empty] | VV | 5
29 | 767885005R00 | Žlab podpůrný pro potrubí D 50 | m | 21.5 |  | 0 | 39.39 | 846.89 | 6.61 | 142.12 | 21 | 0 | 0 | 0 | 0 | 0 |  | RTS 22/ I | RTS 21/ II | 0.0121 | 0.26 |  | Práce |  |  |  | POL1_
|  | Odkaz na mn. položky pořadí 9 : 21,50000 |  | 21.5 | [22 empty] | VV | 5
30 | 767885006R00 | Žlab podpůrný pro potrubí D 63 | m | 21.5 |  | 0 | 43.29 | 930.74 | 6.71 | 144.27 | 21 | 0 | 0 | 0 | 0 | 0 |  | RTS 22/ I | RTS 21/ II | 0.0123 | 0.26 |  | Práce |  |  |  | POL1_
|  | Odkaz na mn. položky pořadí 10 : 21,50000 |  | 21.5 | [22 empty] | VV | 5
31 | 767996802R00 | Demontáž a zpětná montáž atypických ocelových konstr. do100 kg | kg | 1583.475 |  | 0 | 4.39 | 6951.46 | 22.61 | 35802.37 | 21 | 0 | 5e-05 | 0.08 | 0.001 | 1.58 |  | RTS 22/ I | Indiv | 0.05 | 79.17 |  | Práce |  |  |  | POL1_
|  | Plech lístkový válcovaný za tepla, EN 10363 tl 6mm : | [24 empty] | VV | 0
|  | 49,1 kg/m2 : | [24 empty] | VV | 0
|  | Odkaz na mn. položky pořadí 1 : 64,50000*24,55 |  | 1583.475 | [22 empty] | VV | 5
Díl: | M22 | Montáž sdělovací a zabezp. techniky |  |  |  | 0 |  | 3338.1 |  | 9640.42 |  | 0 |  | 0 |  | 0 |  |  |  |  | 20.62 | [5 empty] | DIL
32 | 220261146R00 | Příchytka kabelová PSH 30 SP kabelová | kus | 64.5 |  | 0 | 50.29 | 3243.71 | 58.21 | 3754.55 | 21 | 0 | 0 | 0 | 0 | 0 |  | RTS 22/ I | RTS 21/ II | 0.118 | 7.61 |  | Práce |  |  |  | POL1_
|  | Odkaz na mn. položky pořadí 33 : 21,50000*3 |  | 64.5 | [22 empty] | VV | 5
33 | 220280631R00 | Vyvázání kabelu na příchytky | m | 21.5 |  | 0 | 4.39 | 94.39 | 69.11 | 1485.87 | 21 | 0 | 0 | 0 | 0 | 0 |  | RTS 22/ I | RTS 21/ II | 0.14 | 3.01 |  | Práce |  |  |  | POL1_
|  | 11,5+4+6 |  | 21.5 | [22 empty] | VV | 0
34 | 909 R00 | Zabezpečení kontaktu s elektro kabely vč materiálu | h | 10 |  | 0 | 0 | 0 | 440 | 4400 | 21 | 0 | 0 | 0 | 0 | 0 | Prav.M | RTS 22/ I | RTS 21/ II | 1 | 10 |  | HZS |  |  |  | POL10_
Díl: | D96 | Přesuny suti a vybouraných hmot |  |  |  | 0 |  | 0 |  | 6231.55 |  | 0 |  | 0 |  | 0 |  |  |  |  | 7.5 | [5 empty] | DIL
35 | 979990163R00 | Poplatek za uložení suti - plast + sklo, skupina odpadu 170904 | t | 1.6673 |  | 0 | 0 | 0 | 1612 | 2687.62 | 21 | 0 | 0 | 0 | 0 | 0 |  | RTS 22/ I | RTS 21/ II | 0 | 0 |  | Přesun suti |  |  |  | POL8_
36 | 979011211R00 | Svislá doprava suti a vybour. hmot za 2.NP nošením | t | 1.6673 |  | 0 | 0 | 0 | 706 | 1177.09 | 21 | 0 | 0 | 0 | 0 | 0 |  | RTS 22/ I | RTS 21/ II | 2.009 | 3.35 |  | Přesun suti |  |  |  | POL8_0
37 | 979081111R00 | Odvoz suti a vybour. hmot na skládku do 1 km | t | 1.6673 |  | 0 | 0 | 0 | 234.5 | 390.97 | 21 | 0 | 0 | 0 | 0 | 0 |  | RTS 22/ I | RTS 21/ II | 0.49 | 0.82 |  | Přesun suti |  |  |  | POL8_0
38 | 979081121R00 | Příplatek k odvozu za každý další 1 km | t | 21.6743 |  | 0 | 0 | 0 | 16 | 346.79 | 21 | 0 | 0 | 0 | 0 | 0 |  | RTS 22/ I | RTS 21/ II | 0 | 0 |  | Přesun suti |  |  |  | POL8_0
39 | 979082111R00 | Vnitrostaveništní doprava suti do 10 m | t | 1.6673 |  | 0 | 0 | 0 | 331 | 551.86 | 21 | 0 | 0 | 0 | 0 | 0 |  | RTS 22/ I | RTS 21/ II | 0.942 | 1.57 |  | Přesun suti |  |  |  | POL8_0
40 | 979082121R00 | Příplatek k vnitrost. dopravě suti za dalších 5 m | t | 6.669 |  | 0 | 0 | 0 | 36.9 | 246.09 | 21 | 0 | 0 | 0 | 0 | 0 |  | RTS 22/ I | RTS 21/ II | 0.105 | 0.7 |  | Přesun suti |  |  |  | POL8_0
41 | 979087113R00 | Nakládání vybouraných hmot na dopravní prostředky | t | 1.6673 |  | 0 | 0 | 0 | 498.5 | 831.13 | 21 | 0 | 0 | 0 | 0 | 0 |  | RTS 22/ I | RTS 21/ II | 0.638 | 1.06 |  | Přesun suti |  |  |  | POL8_0
Díl: | VN | Vedlejší náklady |  |  |  | 0 |  | 0 |  | 12000 |  | 0 |  | 0 |  | 0 |  |  |  |  | 0 | [5 empty] | DIL
42 | VRN0 | Ztížené výrobní podmínky | Soubor | 1 |  | 0 | 0 | 0 | 3000 | 3000 | 21 | 0 | 0 | 0 | 0 | 0 |  | Vlastní | Indiv | 0 | 0 |  | VRN |  |  |  | POL99_8
43 | VRN1 | Oborová přirážka | Soubor | 1 |  | 0 | 0 | 0 | 1000 | 1000 | 21 | 0 | 0 | 0 | 0 | 0 |  | Vlastní | Indiv | 0 | 0 |  | VRN |  |  |  | POL99_8
44 | VRN3 | Mimostaveništní doprava | Soubor | 1 |  | 0 | 0 | 0 | 2000 | 2000 | 21 | 0 | 0 | 0 | 0 | 0 |  | Vlastní | Indiv | 0 | 0 |  | VRN |  |  |  | POL99_8
45 | VRN5 | Provoz investora | Soubor | 1 |  | 0 | 0 | 0 | 5000 | 5000 | 21 | 0 | 0 | 0 | 0 | 0 |  | Vlastní | Indiv | 0 | 0 |  | VRN |  |  |  | POL99_8
46 | VRN6 | Kompletační činnost (IČD) | Soubor | 1 |  | 0 | 0 | 0 | 1000 | 1000 | 21 | 0 | 0 | 0 | 0 | 0 |  | Vlastní | Indiv | 0 | 0 |  | VRN |  |  |  | POL99_8
[25 empty] | 15 | 21 | DPH
| Celkem |  |  |  |  | 0 | [18 empty] | 0 | 0 | SUM
Poznámky uchazeče k zadání
POPUZIV
END
Note on S6: Jedná se o informaci, zda se jedná o položku, která je do rozpočtu zadána z cenové soustavy RTS, nebo vlastní.
Note on T6: Jedná se o název CÚ, která je zadána u položky rozpočtu