## Rekapitulace stavby
Export Komplet | [28 empty] | 2.0 | [5 empty] | False | False | {eae75910-7b4f-4990-8cef-cb7e6555bff5}
[20 empty] | >> skryté sloupce << | [13 empty] | 0,01 | 21
[34 empty] | 0,01 | 15
|  | REKAPITULACE STAVBY | [18 empty] | v --- níže se nacházejí doplnkové a pomocné údaje k sestavám --- v | [11 empty] | Návod na vyplnění | 0,001
|  | Kód: |  |  |  |  | Stankova47-e | [25 empty] | Měnit lze pouze buňky se žlutým podbarvením! 1) na prvním listu Rekapitulace stavby vyplňte v sestavě a) Souhrnný list - údaje o Uchazeči (přenesou se do ostatních sestav i v jiných listech) b) Rekapitulace objektů - potřebné Ostatní náklady 2) na vybraných listech vyplňte v sestavě a) Krycí list - údaje o Uchazeči, pokud se liší od údajů o Uchazeči na Souhrnném listu (údaje se přenesou do ostatních sestav v daném listu) b) Rekapitulace rozpočtu - potřebné Ostatní náklady c) Celkové náklady za stavbu - ceny u položek - množství, pokud má žluté podbarvení - a v případě potřeby poznámku (ta je ve skrytém sloupci) | 0,01
|  | Stavba: |  |  |  |  | Oprava koupelny ve 2 patře v bytě Staňkova 47 | [26 empty] | 0,01
|  | KSO: | [13 empty] | CC-CZ: | [17 empty] | 0,01
|  | Místo: |  |  |  |  | Staňkova 47,Brno | [8 empty] | Datum: |  | 4. 3. 2023 | [15 empty] | 0,01
0,01
|  | Zadavatel: | [13 empty] | IČ: | [17 empty] | 0,01
|  |  | MmBrna,OSM,Husova 3,Brno | [12 empty] | DIČ: | [17 empty] | 0,01
0,01
|  | Uchazeč: | [13 empty] | IČ: |  | Vyplň údaj | [15 empty] | 0,01
|  |  | Vyplň údaj | [12 empty] | DIČ: |  | Vyplň údaj | [15 empty] | 0,01
False
|  | Projektant: | [13 empty] | IČ: | [17 empty] | False
|  |  | R.Volková | [12 empty] | DIČ: | [17 empty] | True
0,01
|  | Zpracovatel: | [13 empty] | IČ: | [17 empty] | 0,01
|  |  | Radka Volková | [12 empty] | DIČ: | [17 empty] | True
Poznámka:
|  | Cena bez DPH | [13 empty] | 0
[8 empty] | Sazba daně |  |  | Základ daně |  |  |  |  | Výše daně
|  | DPH |  | základní |  |  |  | 21% |  |  | 0 |  |  |  |  | 0
|  |  |  | snížená |  |  |  | 15% |  |  | 0 |  |  |  |  | 0
|  |  |  | zákl. přenesená |  |  |  | 21% |  |  | 0 |  |  |  |  | 0
|  |  |  | sníž. přenesená |  |  |  | 15% |  |  | 0 |  |  |  |  | 0
|  |  |  | nulová |  |  |  | 0% |  |  | 0 |  |  |  |  | 0
|  | Cena s DPH | [6 empty] | v |  |  | CZK |  |  |  | 0
|  | Projektant | [11 empty] | Zpracovatel
|  | Datum a podpis: | [7 empty] | Razítko |  |  |  | Datum a podpis: |  |  | Razítko
|  | Objednavatel | [11 empty] | Uchazeč
|  | Datum a podpis: | [7 empty] | Razítko |  |  |  | Datum a podpis: |  |  | Razítko
REKAPITULACE OBJEKTŮ STAVBY A SOUPISŮ PRACÍ
| Kód: | [6 empty] | Stankova47-e
| Stavba: | [6 empty] | Oprava koupelny ve 2 patře v bytě Staňkova 47
| Místo: | [6 empty] | Staňkova 47,Brno | [6 empty] | Datum: |  | 4. 3. 2023
| Zadavatel: | [6 empty] | MmBrna,OSM,Husova 3,Brno | [6 empty] | Projektant: |  | R.Volková |  |  |  | Informatívní údaje z listů zakázek
| Uchazeč: | [13 empty] | Zpracovatel: |  | Radka Volková
| Kód |  |  |  | Popis | [7 empty] | Cena bez DPH [CZK] |  |  |  |  | Cena s DPH [CZK] | Typ |  | z toho Ostat. náklady [CZK] | DPH [CZK] | Normohodiny [h] | DPH základní [CZK] | DPH snížená [CZK] | DPH základní přenesená [CZK] | DPH snížená přenesená [CZK] | Základna DPH základní | Základna DPH snížená | Základna DPH zákl. přenesená | Základna DPH sníž. přenesená | Základna DPH nulová
| Náklady z rozpočtů | [11 empty] | 0 |  |  |  |  | 0 |  |  | 0 | 0 | 0 | 0 | 0 | 0 | 0 | 0 | 0 | 0 | 0 | 0 |  | D | 0 |  | IMPORT | {eae75910-7b4f-4990-8cef-cb7e6555bff5} | {00000000-0000-0000-0000-000000000000}
/ |  | Stankova47-e |  |  |  | Oprava koupelny ve 4 patře v bytě Staňkova 47 | [6 empty] | 0 |  |  |  |  | 0 | STA |  | 0 | 0 | 0 | 0 | 0 | 0 | 0 | 0 | 0 | 0 | 0 | 0 |  |  | 1 | ###NOINSERT### | IMPORT | {eae75910-7b4f-4990-8cef-cb7e6555bff5} | {00000000-0000-0000-0000-000000000000}

## Stankova47-e - Oprava kou...
[9 empty] | >> skryté sloupce << | [9 empty] | {eae75910-7b4f-4990-8cef-cb7e6555bff5}
1
| KRYCÍ LIST SOUPISU PRACÍ | [8 empty] | v --- níže se nacházejí doplnkové a pomocné údaje k sestavám --- v | [8 empty] | False
Stavba:
Oprava koupelny ve 2 patře v bytě Staňkova 47
| KSO: |  |  |  |  | CC-CZ:
| Místo: |  | Staňkova 47,Brno |  |  | Datum: | 4. 3. 2023
| Zadavatel: |  |  |  |  | IČ:
|  | MmBrna,OSM,Husova 3,Brno |  |  |  | DIČ:
| Uchazeč: |  |  |  |  | IČ: | Vyplň údaj
|  | Vyplň údaj |  |  |  | DIČ: | Vyplň údaj
| Projektant: |  |  |  |  | IČ:
|  | R.Volková |  |  |  | DIČ:
| Zpracovatel: |  |  |  |  | IČ:
|  | Radka Volková |  |  |  | DIČ:
Poznámka:
| Cena bez DPH | [5 empty] | 0
|  |  | Základ daně |  |  | Sazba daně | Výše daně
| DPH | základní | 0 |  |  | 21% | 0
|  | snížená | 0 |  |  | 15% | 0
|  | zákl. přenesená | 0 |  |  | 21% | 0
|  | sníž. přenesená | 0 |  |  | 15% | 0
|  | nulová | 0 |  |  | 0% | 0
| Cena s DPH |  |  | v | CZK |  | 0
| Projektant |  |  | Zpracovatel
| Datum a podpis: |  | Razítko | Datum a podpis: |  |  | Razítko
| Objednavatel |  |  | Uchazeč
| Datum a podpis: |  | Razítko | Datum a podpis: |  |  | Razítko
REKAPITULACE ČLENĚNÍ SOUPISU PRACÍ
Stavba:
Oprava koupelny ve 2 patře v bytě Staňkova 47
Místo: |  |  | Staňkova 47,Brno |  |  | Datum: | 4. 3. 2023
Zadavatel: |  |  | MmBrna,OSM,Husova 3,Brno |  |  | Projektant: | R.Volková
Uchazeč: |  |  | Vyplň údaj |  |  | Zpracovatel: | Radka Volková
Kód dílu - Popis | [6 empty] | Cena celkem [CZK]
Náklady ze soupisu prací | [6 empty] | 0 | [12 empty] | -1
| HSV - Práce a dodávky HSV | [5 empty] | 0
| 3 - Svislé a kompletní konstrukce | [5 empty] | 0
| 6 - Úpravy povrchů, podlahy a osazování výplní | [5 empty] | 0
| 9 - Ostatní konstrukce a práce, bourání | [5 empty] | 0
| 997 - Přesun sutě | [5 empty] | 0
| 998 - Přesun hmot | [5 empty] | 0
| PSV - Práce a dodávky PSV | [5 empty] | 0
| 721 - Zdravotechnika - vnitřní kanalizace | [5 empty] | 0
| 722 - Zdravotechnika - vnitřní vodovod | [5 empty] | 0
| 725 - Zdravotechnika - zařizovací předměty | [5 empty] | 0
| 731 - Ústřední vytápění - kotelny | [5 empty] | 0
| 734 - Ústřední vytápění - armatury | [5 empty] | 0
| 735 - Ústřední vytápění - otopná tělesa | [5 empty] | 0
| 741 - Elektroinstalace - silnoproud | [5 empty] | 0
| 751 - Vzduchotechnika | [5 empty] | 0
| 771 - Podlahy z dlaždic | [5 empty] | 0
| 776 - Podlahy povlakové | [5 empty] | 0
| 781 - Dokončovací práce - obklady | [5 empty] | 0
| 783 - Dokončovací práce - nátěry | [5 empty] | 0
| 784 - Dokončovací práce - malby a tapety | [5 empty] | 0
| HZS - Hodinové zúčtovací sazby | [5 empty] | 0
| VRN - Vedlejší rozpočtové náklady | [5 empty] | 0
| VRN3 - Zařízení staveniště | [5 empty] | 0
| VRN6 - Územní vlivy | [5 empty] | 0
SOUPIS PRACÍ
Stavba:
Oprava koupelny ve 2 patře v bytě Staňkova 47
Místo: |  |  | Staňkova 47,Brno |  |  | Datum: | 4. 3. 2023
Zadavatel: |  |  | MmBrna,OSM,Husova 3,Brno |  |  | Projektant: | R.Volková
Uchazeč: |  |  | Vyplň údaj |  |  | Zpracovatel: | Radka Volková
PČ | Typ | Kód | Popis | MJ | Množství | J.cena [CZK] | Cena celkem [CZK] | Cenová soustava |  |  | DPH | J. Nh [h] | Nh celkem [h] | J. hmotnost [t] | Hmotnost celkem [t] | J. suť [t] | Suť Celkem [t]
Náklady soupisu celkem | [6 empty] | 0 | [5 empty] | 0 |  | 1.7423 |  | 3.4919 |  | D | -1 | [10 empty] | 0
| D | HSV | Práce a dodávky HSV |  |  |  | 0 | [5 empty] | 0 |  | 0.91196 |  | 2.5593 | 1 | D | 0 |  |  |  | ROZPOCET | [6 empty] | 0
| D | 3 | Svislé a kompletní konstrukce |  |  |  | 0 | [5 empty] | 0 |  | 0.09348 |  | 0 | 1 | D | 1 |  |  |  | ROZPOCET | [6 empty] | 0
1 | K | 346244353 | Obezdívka koupelnových van ploch rovných tl 75 mm z pórobetonových přesných tvárnic | m2 | 1.5 |  | 0 | CS ÚRS 2023 01 |  |  | snížená |  | 0 | 0.06232 | 0.09348 | 0 | 0 | 4 | K | 2 |  |  |  | ROZPOCET | 0 | 0 | 0 | 0 | 0 | 2 | 0 | 4 | -244010240
| VV |  | (0,75+0,55+1,7)*0,5 |  | 1.5 | [13 empty] | VV | 2 | 2 | True | 1 | ROZPOCET
| D | 6 | Úpravy povrchů, podlahy a osazování výplní |  |  |  | 0 | [5 empty] | 0 |  | 0.81808 |  | 0 | 1 | D | 1 |  |  |  | ROZPOCET | [6 empty] | 0
2 | K | 611325421 | Oprava vnitřní vápenocementové štukové omítky stropů v rozsahu plochy do 10 % | m2 | 5.95 |  | 0 | CS ÚRS 2023 01 |  |  | snížená |  | 0 | 0.0057 | 0.033915 | 0 | 0 | 4 | K | 2 |  |  |  | ROZPOCET | 0 | 0 | 0 | 0 | 0 | 2 | 0 | 4 | -1896780013
3 | K | 612131121 | Penetrační disperzní nátěr vnitřních stěn nanášený ručně | m2 | 18.756 |  | 0 | CS ÚRS 2023 01 |  |  | snížená |  | 0 | 0.00026 | 0.0048766 | 0 | 0 | 4 | K | 2 |  |  |  | ROZPOCET | 0 | 0 | 0 | 0 | 0 | 2 | 0 | 4 | -968102640
4 | K | 612135101 | Hrubá výplň rýh ve stěnách maltou jakékoli šířky rýhy | m2 | 1.4 |  | 0 | CS ÚRS 2023 01 |  |  | snížená |  | 0 | 0.04 | 0.056 | 0 | 0 | 4 | K | 2 |  |  |  | ROZPOCET | 0 | 0 | 0 | 0 | 0 | 2 | 0 | 4 | 1275152758
| VV |  | (10+3+1)*0,1 |  | 1.4 | [13 empty] | VV | 2 | 2 | True | 0 | ROZPOCET
| VV |  | Součet |  | 1.4 | [13 empty] | VV | 2 | 4 | True | 1 | ROZPOCET
5 | K | 612142001 | Potažení vnitřních stěn sklovláknitým pletivem vtlačeným do tenkovrstvé hmoty | m2 | 1.5 |  | 0 | CS ÚRS 2023 01 |  |  | snížená |  | 0 | 0.00438 | 0.00657 | 0 | 0 | 4 | K | 2 |  |  |  | ROZPOCET | 0 | 0 | 0 | 0 | 0 | 2 | 0 | 4 | 1802111305
6 | K | 612321141 | Vápenocementová omítka štuková dvouvrstvá vnitřních stěn nanášená ručně | m2 | 17.256 |  | 0 | CS ÚRS 2023 01 |  |  | snížená |  | 0 | 0.01838 | 0.31717 | 0 | 0 | 4 | K | 2 |  |  |  | ROZPOCET | 0 | 0 | 0 | 0 | 0 | 2 | 0 | 4 | -1940608264
| VV |  | (1,63+3,4+0,48)*2*1,8-0,6*1,8-1,5 |  | 17.256 | [13 empty] | VV | 2 | 2 | True | 1 | ROZPOCET
7 | K | 612321191 | Příplatek k vápenocementové omítce vnitřních stěn za každých dalších 5 mm tloušťky ručně | m2 | 17.256 |  | 0 | CS ÚRS 2023 01 |  |  | snížená |  | 0 | 0.0079 | 0.13632 | 0 | 0 | 4 | K | 2 |  |  |  | ROZPOCET | 0 | 0 | 0 | 0 | 0 | 2 | 0 | 4 | 1546707020
8 | K | 612325422 | Oprava vnitřní vápenocementové štukové omítky stěn v rozsahu plochy přes 10 do 30 % | m2 | 15.484 |  | 0 | CS ÚRS 2023 01 |  |  | snížená |  | 0 | 0.017 | 0.26323 | 0 | 0 | 4 | K | 2 |  |  |  | ROZPOCET | 0 | 0 | 0 | 0 | 0 | 2 | 0 | 4 | 1019744664
| VV |  | (1,65+3,4+0,48)*2*1,4 |  | 15.484 | [13 empty] | VV | 2 | 2 | True | 1 | ROZPOCET
| D | 9 | Ostatní konstrukce a práce, bourání |  |  |  | 0 | [5 empty] | 0 |  | 0.0004 |  | 2.5593 | 1 | D | 1 |  |  |  | ROZPOCET | [6 empty] | 0
9 | K | 952901111 | Vyčištění budov bytové a občanské výstavby při výšce podlaží do 4 m | m2 | 10 |  | 0 | CS ÚRS 2023 01 |  |  | snížená |  | 0 | 4e-05 | 0.0004 | 0 | 0 | 4 | K | 2 |  |  |  | ROZPOCET | 0 | 0 | 0 | 0 | 0 | 2 | 0 | 4 | -1857165003
10 | K | 952-pc 2 | Umytí dveří | kus | 1 |  | 0 |  |  |  | snížená |  | 0 | 0 | 0 | 0 | 0 | 4 | K | 2 |  |  |  | ROZPOCET | 0 | 0 | 0 | 0 | 0 | 2 | 0 | 4 | -31557009
11 | K | 962031132 | Bourání příček z cihel pálených na MVC tl do 100 mm-vana | m2 | 1.225 |  | 0 | CS ÚRS 2023 01 |  |  | snížená |  | 0 | 0 | 0 | 0.131 | 0.16048 | 4 | K | 2 |  |  |  | ROZPOCET | 0 | 0 | 0 | 0 | 0 | 2 | 0 | 4 | 1625218146
| VV |  | (1,2+0,75+0,5)*0,5 |  | 1.225 | [13 empty] | VV | 2 | 2 | True | 1 | ROZPOCET
12 | K | 973031616 | Vysekání kapes ve zdivu cihelném na MV nebo MVC pro špalíky a krabice do 100x100x50 mm | kus | 4 |  | 0 | CS ÚRS 2023 01 |  |  | snížená |  | 0 | 0 | 0 | 0.001 | 0.004 | 4 | K | 2 |  |  |  | ROZPOCET | 0 | 0 | 0 | 0 | 0 | 2 | 0 | 4 | 32921131
13 | K | 974031121 | Vysekání rýh ve zdivu cihelném hl do 30 mm š do 30 mm | m | 10 |  | 0 | CS ÚRS 2023 01 |  |  | snížená |  | 0 | 0 | 0 | 0.002 | 0.02 | 4 | K | 2 |  |  |  | ROZPOCET | 0 | 0 | 0 | 0 | 0 | 2 | 0 | 4 | 1145427696
14 | K | 974031132 | Vysekání rýh ve zdivu cihelném hl do 50 mm š do 70 mm | m | 3 |  | 0 | CS ÚRS 2023 01 |  |  | snížená |  | 0 | 0 | 0 | 0.006 | 0.018 | 4 | K | 2 |  |  |  | ROZPOCET | 0 | 0 | 0 | 0 | 0 | 2 | 0 | 4 | 2087242333
15 | K | 974031164 | Vysekání rýh ve zdivu cihelném hl do 150 mm š do 150 mm | m | 1 |  | 0 | CS ÚRS 2023 01 |  |  | snížená |  | 0 | 0 | 0 | 0.04 | 0.04 | 4 | K | 2 |  |  |  | ROZPOCET | 0 | 0 | 0 | 0 | 0 | 2 | 0 | 4 | 1094917690
16 | K | 978011121 | Otlučení (osekání) vnitřní vápenné nebo vápenocementové omítky stropů v rozsahu přes 5 do 10 % | m2 | 5.95 |  | 0 | CS ÚRS 2023 01 |  |  | snížená |  | 0 | 0 | 0 | 0.004 | 0.0238 | 4 | K | 2 |  |  |  | ROZPOCET | 0 | 0 | 0 | 0 | 0 | 2 | 0 | 4 | -965925170
17 | K | 978013141 | Otlučení (osekání) vnitřní vápenné nebo vápenocementové omítky stěn v rozsahu přes 10 do 30 % | m2 | 15.484 |  | 0 | CS ÚRS 2023 01 |  |  | snížená |  | 0 | 0 | 0 | 0.01 | 0.15484 | 4 | K | 2 |  |  |  | ROZPOCET | 0 | 0 | 0 | 0 | 0 | 2 | 0 | 4 | 1277924935
| VV |  | (1,65+3,4+0,48)*2*1,4 |  | 15.484 | [13 empty] | VV | 2 | 2 | True | 1 | ROZPOCET
18 | K | 978013191 | Otlučení (osekání) vnitřní vápenné nebo vápenocementové omítky stěn v rozsahu 100 % | m2 | 18.756 |  | 0 | CS ÚRS 2023 01 |  |  | snížená |  | 0 | 0 | 0 | 0.046 | 0.86278 | 4 | K | 2 |  |  |  | ROZPOCET | 0 | 0 | 0 | 0 | 0 | 2 | 0 | 4 | 135845824
| VV |  | (1,63+3,4+0,48)*2*1,8-0,6*1,8 |  | 18.756 | [13 empty] | VV | 2 | 2 | True | 1 | ROZPOCET
19 | K | 978059541 | Odsekání a odebrání obkladů stěn z vnitřních obkládaček plochy přes 1 m2 | m2 | 18.756 |  | 0 | CS ÚRS 2023 01 |  |  | snížená |  | 0 | 0 | 0 | 0.068 | 1.2754 | 4 | K | 2 |  |  |  | ROZPOCET | 0 | 0 | 0 | 0 | 0 | 2 | 0 | 4 | 1177269183
| D | 997 | Přesun sutě |  |  |  | 0 | [5 empty] | 0 |  | 0 |  | 0 | 1 | D | 1 |  |  |  | ROZPOCET | [6 empty] | 0
20 | K | 997013213 | Vnitrostaveništní doprava suti a vybouraných hmot pro budovy v přes 9 do 12 m ručně | t | 3.492 |  | 0 | CS ÚRS 2023 01 |  |  | snížená |  | 0 | 0 | 0 | 0 | 0 | 4 | K | 2 |  |  |  | ROZPOCET | 0 | 0 | 0 | 0 | 0 | 2 | 0 | 4 | -110988061
21 | K | 997013501 | Odvoz suti a vybouraných hmot na skládku nebo meziskládku do 1 km se složením | t | 3.492 |  | 0 | CS ÚRS 2023 01 |  |  | snížená |  | 0 | 0 | 0 | 0 | 0 | 4 | K | 2 |  |  |  | ROZPOCET | 0 | 0 | 0 | 0 | 0 | 2 | 0 | 4 | -1965875563
22 | K | 997013509 | Příplatek k odvozu suti a vybouraných hmot na skládku ZKD 1 km přes 1 km | t | 66.348 |  | 0 | CS ÚRS 2023 01 |  |  | snížená |  | 0 | 0 | 0 | 0 | 0 | 4 | K | 2 |  |  |  | ROZPOCET | 0 | 0 | 0 | 0 | 0 | 2 | 0 | 4 | -1043152182
| VV |  | 3,492*19 'Přepočtené koeficientem množství |  | 66.348 | [13 empty] | VV | 2 | 2 | False | 1 | ROZPOCET
23 | K | 997013601 | Poplatek za uložení na skládce (skládkovné) stavebního odpadu | t | 3.492 |  | 0 | CS ÚRS 2023 01 |  |  | snížená |  | 0 | 0 | 0 | 0 | 0 | 4 | K | 2 |  |  |  | ROZPOCET | 0 | 0 | 0 | 0 | 0 | 2 | 0 | 4 | -1075977319
| D | 998 | Přesun hmot |  |  |  | 0 | [5 empty] | 0 |  | 0 |  | 0 | 1 | D | 1 |  |  |  | ROZPOCET | [6 empty] | 0
24 | K | 998018002 | Přesun hmot ruční pro budovy v přes 6 do 12 m | t | 0.912 |  | 0 | CS ÚRS 2023 01 |  |  | snížená |  | 0 | 0 | 0 | 0 | 0 | 4 | K | 2 |  |  |  | ROZPOCET | 0 | 0 | 0 | 0 | 0 | 2 | 0 | 4 | -424908391
| D | PSV | Práce a dodávky PSV |  |  |  | 0 | [5 empty] | 0 |  | 0.83038 |  | 0.93258 | 2 | D | 0 |  |  |  | ROZPOCET | [6 empty] | 0
| D | 721 | Zdravotechnika - vnitřní kanalizace |  |  |  | 0 | [5 empty] | 0 |  | 0.00341 |  | 0.00828 | 2 | D | 1 |  |  |  | ROZPOCET | [6 empty] | 0
25 | K | 721171803 | Demontáž potrubí z PVC D do 75 | m | 3 |  | 0 | CS ÚRS 2023 01 |  |  | snížená |  | 0 | 0 | 0 | 0.0021 | 0.0063 | 16 | K | 2 |  |  |  | ROZPOCET | 0 | 0 | 0 | 0 | 0 | 2 | 0 | 16 | -1056399981
26 | K | 721171808 | Demontáž potrubí z PVC D přes 75 do 114 | m | 1 |  | 0 | CS ÚRS 2023 01 |  |  | snížená |  | 0 | 0 | 0 | 0.00198 | 0.00198 | 16 | K | 2 |  |  |  | ROZPOCET | 0 | 0 | 0 | 0 | 0 | 2 | 0 | 16 | 972555007
27 | K | 721174042 | Potrubí kanalizační z PP připojovací DN 40 | m | 3 |  | 0 | CS ÚRS 2023 01 |  |  | snížená |  | 0 | 0.00041 | 0.00123 | 0 | 0 | 16 | K | 2 |  |  |  | ROZPOCET | 0 | 0 | 0 | 0 | 0 | 2 | 0 | 16 | 1824958060
28 | K | 721174043 | Potrubí kanalizační z PP připojovací DN 50 | m | 1.5 |  | 0 | CS ÚRS 2023 01 |  |  | snížená |  | 0 | 0.00048 | 0.00072 | 0 | 0 | 16 | K | 2 |  |  |  | ROZPOCET | 0 | 0 | 0 | 0 | 0 | 2 | 0 | 16 | 1269127155
29 | K | 721174045 | Potrubí kanalizační z PP připojovací DN 110 | m | 0.5 |  | 0 | CS ÚRS 2023 01 |  |  | snížená |  | 0 | 0.00224 | 0.00112 | 0 | 0 | 16 | K | 2 |  |  |  | ROZPOCET | 0 | 0 | 0 | 0 | 0 | 2 | 0 | 16 | 2058547615
30 | K | 721194104 | Vyvedení a upevnění odpadních výpustek DN 40 | kus | 2 |  | 0 | CS ÚRS 2023 01 |  |  | snížená |  | 0 | 0 | 0 | 0 | 0 | 16 | K | 2 |  |  |  | ROZPOCET | 0 | 0 | 0 | 0 | 0 | 2 | 0 | 16 | -1123999368
31 | K | 721226511 | Zápachová uzávěrka podomítková pro pračku a myčku DN 40 | kus | 1 |  | 0 | CS ÚRS 2023 01 |  |  | snížená |  | 0 | 0.00034 | 0.00034 | 0 | 0 | 16 | K | 2 |  |  |  | ROZPOCET | 0 | 0 | 0 | 0 | 0 | 2 | 0 | 16 | 794117922
32 | K | 721290111 | Zkouška těsnosti potrubí kanalizace vodou DN do 125 | m | 5 |  | 0 | CS ÚRS 2023 01 |  |  | snížená |  | 0 | 0 | 0 | 0 | 0 | 16 | K | 2 |  |  |  | ROZPOCET | 0 | 0 | 0 | 0 | 0 | 2 | 0 | 16 | 557124281
33 | K | 721290822 | Přemístění vnitrostaveništní demontovaných hmot vnitřní kanalizace v objektech v přes 6 do 12 m | t | 0.008 |  | 0 | CS ÚRS 2023 01 |  |  | snížená |  | 0 | 0 | 0 | 0 | 0 | 16 | K | 2 |  |  |  | ROZPOCET | 0 | 0 | 0 | 0 | 0 | 2 | 0 | 16 | -391823450
34 | K | 998721202 | Přesun hmot procentní pro vnitřní kanalizace v objektech v přes 6 do 12 m | % |  |  | 0 | CS ÚRS 2023 01 |  |  | snížená |  | 0 | 0 | 0 | 0 | 0 | 16 | K | 2 |  |  |  | ROZPOCET | 0 | 0 | 0 | 0 | 0 | 2 | 0 | 16 | -344395680
| D | 722 | Zdravotechnika - vnitřní vodovod |  |  |  | 0 | [5 empty] | 0 |  | 0.01551 |  | 0 | 2 | D | 1 |  |  |  | ROZPOCET | [6 empty] | 0
35 | K | 722174002 | Potrubí vodovodní plastové PPR svar polyfúze PN 16 D 20x2,8 mm | m | 8 |  | 0 | CS ÚRS 2023 01 |  |  | snížená |  | 0 | 0.00084 | 0.00672 | 0 | 0 | 16 | K | 2 |  |  |  | ROZPOCET | 0 | 0 | 0 | 0 | 0 | 2 | 0 | 16 | -582766777
36 | K | 722174003 | Potrubí vodovodní plastové PPR svar polyfúze PN 16 D 25x3,5 mm | m | 4 |  | 0 | CS ÚRS 2023 01 |  |  | snížená |  | 0 | 0.00116 | 0.00464 | 0 | 0 | 16 | K | 2 |  |  |  | ROZPOCET | 0 | 0 | 0 | 0 | 0 | 2 | 0 | 16 | 1552305682
37 | K | 722181221 | Ochrana vodovodního potrubí přilepenými termoizolačními trubicemi z PE tl přes 6 do 9 mm DN do 22 mm | m | 8 |  | 0 | CS ÚRS 2023 01 |  |  | snížená |  | 0 | 5e-05 | 0.0004 | 0 | 0 | 16 | K | 2 |  |  |  | ROZPOCET | 0 | 0 | 0 | 0 | 0 | 2 | 0 | 16 | -1178833786
38 | K | 722181222 | Ochrana vodovodního potrubí přilepenými termoizolačními trubicemi z PE tl přes 6 do 9 mm DN přes 22 do 45 mm | m | 4 |  | 0 | CS ÚRS 2023 01 |  |  | snížená |  | 0 | 7e-05 | 0.00028 | 0 | 0 | 16 | K | 2 |  |  |  | ROZPOCET | 0 | 0 | 0 | 0 | 0 | 2 | 0 | 16 | 660986584
39 | K | 722190401 | Vyvedení a upevnění výpustku DN do 25 | kus | 5 |  | 0 | CS ÚRS 2023 01 |  |  | snížená |  | 0 | 0 | 0 | 0 | 0 | 16 | K | 2 |  |  |  | ROZPOCET | 0 | 0 | 0 | 0 | 0 | 2 | 0 | 16 | 330503616
| VV |  | "umyvadlo"2 |  | 2 | [13 empty] | VV | 2 | 2 | True | 0 | ROZPOCET
| VV |  | "vana"2 |  | 2 | [13 empty] | VV | 2 | 2 | True | 0 | ROZPOCET
| VV |  | "přípojka pro pračku"1 |  | 1 | [13 empty] | VV | 2 | 2 | True | 0 | ROZPOCET
| VV |  | Součet |  | 5 | [13 empty] | VV | 2 | 4 | True | 1 | ROZPOCET
40 | K | 722232045 | Kohout kulový přímý G 1" PN 42 do 185°C vnitřní závit | kus | 1 |  | 0 | CS ÚRS 2023 01 |  |  | snížená |  | 0 | 0.0005 | 0.0005 | 0 | 0 | 16 | K | 2 |  |  |  | ROZPOCET | 0 | 0 | 0 | 0 | 0 | 2 | 0 | 16 | 1431260615
41 | K | 722232063 | Kohout kulový přímý G 1" PN 42 do 185°C vnitřní závit s vypouštěním | kus | 1 |  | 0 | CS ÚRS 2023 01 |  |  | snížená |  | 0 | 0.00057 | 0.00057 | 0 | 0 | 16 | K | 2 |  |  |  | ROZPOCET | 0 | 0 | 0 | 0 | 0 | 2 | 0 | 16 | 403062475
42 | K | 722290226 | Zkouška těsnosti vodovodního potrubí závitového DN do 50 | m | 12 |  | 0 | CS ÚRS 2023 01 |  |  | snížená |  | 0 | 0.00019 | 0.00228 | 0 | 0 | 16 | K | 2 |  |  |  | ROZPOCET | 0 | 0 | 0 | 0 | 0 | 2 | 0 | 16 | 1120366471
43 | K | 722290234 | Proplach a dezinfekce vodovodního potrubí DN do 80 | m | 12 |  | 0 | CS ÚRS 2023 01 |  |  | snížená |  | 0 | 1e-05 | 0.00012 | 0 | 0 | 16 | K | 2 |  |  |  | ROZPOCET | 0 | 0 | 0 | 0 | 0 | 2 | 0 | 16 | 369145354
44 | K | 998722202 | Přesun hmot procentní pro vnitřní vodovod v objektech v přes 6 do 12 m | % |  |  | 0 | CS ÚRS 2023 01 |  |  | snížená |  | 0 | 0 | 0 | 0 | 0 | 16 | K | 2 |  |  |  | ROZPOCET | 0 | 0 | 0 | 0 | 0 | 2 | 0 | 16 | -365758864
| D | 725 | Zdravotechnika - zařizovací předměty |  |  |  | 0 | [5 empty] | 0 |  | 0.09417 |  | 0.11966 | 2 | D | 1 |  |  |  | ROZPOCET | [6 empty] | 0
45 | K | 725210821 | Demontáž umyvadel bez výtokových armatur | soubor | 1 |  | 0 | CS ÚRS 2023 01 |  |  | snížená |  | 0 | 0 | 0 | 0.01946 | 0.01946 | 16 | K | 2 |  |  |  | ROZPOCET | 0 | 0 | 0 | 0 | 0 | 2 | 0 | 16 | -1302123136
46 | K | 725212111 | Umyvadlo keramické bílé nábytkové šířky 500 mm včetně skříňky s jednou zásuvkou | soubor | 1 |  | 0 | CS ÚRS 2023 01 |  |  | snížená |  | 0 | 0.0364 | 0.0364 | 0 | 0 | 16 | K | 2 |  |  |  | ROZPOCET | 0 | 0 | 0 | 0 | 0 | 2 | 0 | 16 | 379556151
47 | K | 725220832 | Demontáž van | soubor | 1 |  | 0 | CS ÚRS 2023 01 |  |  | snížená |  | 0 | 0 | 0 | 0.0951 | 0.0951 | 16 | K | 2 |  |  |  | ROZPOCET | 0 | 0 | 0 | 0 | 0 | 2 | 0 | 16 | 1348555243
48 | K | 725222113 | Vana bez armatur výtokových akrylátová se zápachovou uzávěrkou 1500x700 mm | soubor | 1 |  | 0 | CS ÚRS 2023 01 |  |  | snížená |  | 0 | 0.01757 | 0.01757 | 0 | 0 | 16 | K | 2 |  |  |  | ROZPOCET | 0 | 0 | 0 | 0 | 0 | 2 | 0 | 16 | 325431472
49 | K | 7252-pc1 | Horní skříňka nad umyvadlem vč. osvětlení | soubor | 1 |  | 0 |  |  |  | snížená |  | 0 | 0.0364 | 0.0364 | 0 | 0 | 16 | K | 2 |  |  |  | ROZPOCET | 0 | 0 | 0 | 0 | 0 | 2 | 0 | 16 | -242213874
50 | K | 725810811 | Demontáž ventilů výtokových nástěnných | kus | 2 |  | 0 | CS ÚRS 2023 01 |  |  | snížená |  | 0 | 0 | 0 | 0.00049 | 0.00098 | 16 | K | 2 |  |  |  | ROZPOCET | 0 | 0 | 0 | 0 | 0 | 2 | 0 | 16 | -1548481502
51 | K | 725820801 | Demontáž baterie nástěnné do G 3 / 4 | soubor | 1 |  | 0 | CS ÚRS 2023 01 |  |  | snížená |  | 0 | 0 | 0 | 0.00156 | 0.00156 | 16 | K | 2 |  |  |  | ROZPOCET | 0 | 0 | 0 | 0 | 0 | 2 | 0 | 16 | 995822976
52 | K | 725820802 | Demontáž baterie stojánkové do jednoho otvoru | soubor | 1 |  | 0 | CS ÚRS 2023 01 |  |  | snížená |  | 0 | 0 | 0 | 0.00086 | 0.00086 | 16 | K | 2 |  |  |  | ROZPOCET | 0 | 0 | 0 | 0 | 0 | 2 | 0 | 16 | -1384902738
53 | K | 725822613 | Baterie umyvadlová stojánková páková s výpustí | soubor | 1 |  | 0 | CS ÚRS 2023 01 |  |  | snížená |  | 0 | 0.00184 | 0.00184 | 0 | 0 | 16 | K | 2 |  |  |  | ROZPOCET | 0 | 0 | 0 | 0 | 0 | 2 | 0 | 16 | 107957220
54 | K | 725831313 | Baterie vanová nástěnná páková s příslušenstvím a pohyblivým držákem | soubor | 1 |  | 0 | CS ÚRS 2023 01 |  |  | snížená |  | 0 | 0.00196 | 0.00196 | 0 | 0 | 16 | K | 2 |  |  |  | ROZPOCET | 0 | 0 | 0 | 0 | 0 | 2 | 0 | 16 | 1629157737
55 | K | 725860811 | Demontáž uzávěrů zápachu jednoduchých | kus | 2 |  | 0 | CS ÚRS 2023 01 |  |  | snížená |  | 0 | 0 | 0 | 0.00085 | 0.0017 | 16 | K | 2 |  |  |  | ROZPOCET | 0 | 0 | 0 | 0 | 0 | 2 | 0 | 16 | -224686468
56 | K | 998725202 | Přesun hmot procentní pro zařizovací předměty v objektech v přes 6 do 12 m | % |  |  | 0 | CS ÚRS 2023 01 |  |  | snížená |  | 0 | 0 | 0 | 0 | 0 | 16 | K | 2 |  |  |  | ROZPOCET | 0 | 0 | 0 | 0 | 0 | 2 | 0 | 16 | -1874353125
| D | 731 | Ústřední vytápění - kotelny |  |  |  | 0 | [5 empty] | 0 |  | 0.00266 |  | 0.22625 | 2 | D | 1 |  |  |  | ROZPOCET | [6 empty] | 0
57 | K | 731191942 | Napuštění kotle po opravě přes 5 do 10 m2 | soubor | 1 |  | 0 | CS ÚRS 2023 01 |  |  | snížená |  | 0 | 0 | 0 | 0 | 0 | 16 | K | 2 |  |  |  | ROZPOCET | 0 | 0 | 0 | 0 | 0 | 2 | 0 | 16 | 1445300440
58 | K | 731200823 | Demontáž kotle ocelového na plynná nebo kapalná paliva výkon do 25 kW | kus | 1 |  | 0 | CS ÚRS 2023 01 |  |  | snížená |  | 0 | 0.00017 | 0.00017 | 0.22625 | 0.22625 | 16 | K | 2 |  |  |  | ROZPOCET | 0 | 0 | 0 | 0 | 0 | 2 | 0 | 16 | 881001972
59 | K | 731244493 | Zpětná montáž kotle ocelového závěsného na plyn o výkonu přes 20 do 28 kW | soubor | 1 |  | 0 | CS ÚRS 2023 01 |  |  | snížená |  | 0 | 0.00249 | 0.00249 | 0 | 0 | 16 | K | 2 |  |  |  | ROZPOCET | 0 | 0 | 0 | 0 | 0 | 2 | 0 | 16 | 1478867551
60 | K | 731391812 | Vypuštění vody z kotle samospádem pl kotle přes 5 do 10 m2 | kus | 1 |  | 0 | CS ÚRS 2023 01 |  |  | snížená |  | 0 | 0 | 0 | 0 | 0 | 16 | K | 2 |  |  |  | ROZPOCET | 0 | 0 | 0 | 0 | 0 | 2 | 0 | 16 | 13739898
61 | K | 7313-pc1 | Napojení kondenzátu do kanalizace (vedeno ve zdi) | kus | 1 |  | 0 |  |  |  | snížená |  | 0 | 0 | 0 | 0 | 0 | 16 | K | 2 |  |  |  | ROZPOCET | 0 | 0 | 0 | 0 | 0 | 2 | 0 | 16 | 178512459
62 | K | 998731202 | Přesun hmot procentní pro kotelny v objektech v přes 6 do 12 m | % |  |  | 0 | CS ÚRS 2023 01 |  |  | snížená |  | 0 | 0 | 0 | 0 | 0 | 16 | K | 2 |  |  |  | ROZPOCET | 0 | 0 | 0 | 0 | 0 | 2 | 0 | 16 | -697906837
| D | 734 | Ústřední vytápění - armatury |  |  |  | 0 | [5 empty] | 0 |  | 0.00174 |  | 0.00355 | 2 | D | 1 |  |  |  | ROZPOCET | [6 empty] | 0
63 | K | 734200811 | Demontáž armatury závitové s jedním závitem přes G 1/2 do G 1/2 | kus | 1 |  | 0 | CS ÚRS 2023 01 |  |  | snížená |  | 0 | 4e-05 | 4e-05 | 0.00045 | 0.00045 | 16 | K | 2 |  |  |  | ROZPOCET | 0 | 0 | 0 | 0 | 0 | 2 | 0 | 16 | -1868496795
64 | K | 734200821 | Demontáž armatury závitové se dvěma závity přes G 1/2 do G 1/2 | kus | 2 |  | 0 | CS ÚRS 2023 01 |  |  | snížená |  | 0 | 9e-05 | 0.00018 | 0.00045 | 0.0009 | 16 | K | 2 |  |  |  | ROZPOCET | 0 | 0 | 0 | 0 | 0 | 2 | 0 | 16 | 1521527278
65 | K | 734200822 | Demontáž armatury závitové se dvěma závity přes G 1/2 do G 1 | kus | 2 |  | 0 | CS ÚRS 2023 01 |  |  | snížená |  | 0 | 0.00013 | 0.00026 | 0.0011 | 0.0022 | 16 | K | 2 |  |  |  | ROZPOCET | 0 | 0 | 0 | 0 | 0 | 2 | 0 | 16 | -473433027
66 | K | 734209103 | Zpětná montáž armatury závitové s jedním závitem G 1/2 | kus | 1 |  | 0 | CS ÚRS 2023 01 |  |  | snížená |  | 0 | 3e-05 | 3e-05 | 0 | 0 | 16 | K | 2 |  |  |  | ROZPOCET | 0 | 0 | 0 | 0 | 0 | 2 | 0 | 16 | 1352395967
67 | K | 734209113 | Zpětná montáž armatury závitové s dvěma závity G 1/2 | kus | 2 |  | 0 | CS ÚRS 2023 01 |  |  | snížená |  | 0 | 8e-05 | 0.00016 | 0 | 0 | 16 | K | 2 |  |  |  | ROZPOCET | 0 | 0 | 0 | 0 | 0 | 2 | 0 | 16 | 1232262939
68 | K | 734292715 | Kohout kulový přímý G 1 PN 42 do 185°C vnitřní závit | kus | 1 |  | 0 | CS ÚRS 2023 01 |  |  | snížená |  | 0 | 0.0005 | 0.0005 | 0 | 0 | 16 | K | 2 |  |  |  | ROZPOCET | 0 | 0 | 0 | 0 | 0 | 2 | 0 | 16 | 1248998421
69 | K | 734292725 | Kohout kulový přímý G 1 PN 42 do 185°C vnitřní závit s vypouštěním | kus | 1 |  | 0 | CS ÚRS 2023 01 |  |  | snížená |  | 0 | 0.00057 | 0.00057 | 0 | 0 | 16 | K | 2 |  |  |  | ROZPOCET | 0 | 0 | 0 | 0 | 0 | 2 | 0 | 16 | -304712021
70 | K | 998734202 | Přesun hmot procentní pro armatury v objektech v přes 6 do 12 m | % |  |  | 0 | CS ÚRS 2023 01 |  |  | snížená |  | 0 | 0 | 0 | 0 | 0 | 16 | K | 2 |  |  |  | ROZPOCET | 0 | 0 | 0 | 0 | 0 | 2 | 0 | 16 | 988716490
| D | 735 | Ústřední vytápění - otopná tělesa |  |  |  | 0 | [5 empty] | 0 |  | 0.0001 |  | 0.02493 | 2 | D | 1 |  |  |  | ROZPOCET | [6 empty] | 0
71 | K | 735151821 | Demontáž otopného tělesa panelového dvouřadého dl do 1500 mm | kus | 1 |  | 0 | CS ÚRS 2023 01 |  |  | snížená |  | 0 | 8e-05 | 8e-05 | 0.02493 | 0.02493 | 16 | K | 2 |  |  |  | ROZPOCET | 0 | 0 | 0 | 0 | 0 | 2 | 0 | 16 | -423938182
72 | K | 735191901 | Vyzkoušení otopných těles ocelových po opravě tlakem | m2 | 3 |  | 0 | CS ÚRS 2023 01 |  |  | snížená |  | 0 | 0 | 0 | 0 | 0 | 16 | K | 2 |  |  |  | ROZPOCET | 0 | 0 | 0 | 0 | 0 | 2 | 0 | 16 | 850363841
73 | K | 735191903 | Vyčištění otopných těles ocelových nebo hliníkových proplachem vodou | m2 | 3 |  | 0 | CS ÚRS 2023 01 |  |  | snížená |  | 0 | 0 | 0 | 0 | 0 | 16 | K | 2 |  |  |  | ROZPOCET | 0 | 0 | 0 | 0 | 0 | 2 | 0 | 16 | 902830773
74 | K | 735191905 | Odvzdušnění otopných těles | kus | 1 |  | 0 | CS ÚRS 2023 01 |  |  | snížená |  | 0 | 0 | 0 | 0 | 0 | 16 | K | 2 |  |  |  | ROZPOCET | 0 | 0 | 0 | 0 | 0 | 2 | 0 | 16 | -729893321
75 | K | 735191910 | Napuštění vody do otopných těles | m2 | 1 |  | 0 | CS ÚRS 2023 01 |  |  | snížená |  | 0 | 0 | 0 | 0 | 0 | 16 | K | 2 |  |  |  | ROZPOCET | 0 | 0 | 0 | 0 | 0 | 2 | 0 | 16 | 312973280
76 | K | 735192923 | Zpětná montáž otopného tělesa panelového dvouřadého do 1500 mm | kus | 1 |  | 0 | CS ÚRS 2023 01 |  |  | snížená |  | 0 | 2e-05 | 2e-05 | 0 | 0 | 16 | K | 2 |  |  |  | ROZPOCET | 0 | 0 | 0 | 0 | 0 | 2 | 0 | 16 | -209507441
77 | K | 735494811 | Vypuštění vody z otopných těles | m2 | 10 |  | 0 | CS ÚRS 2023 01 |  |  | snížená |  | 0 | 0 | 0 | 0 | 0 | 16 | K | 2 |  |  |  | ROZPOCET | 0 | 0 | 0 | 0 | 0 | 2 | 0 | 16 | -700962489
78 | K | 998735202 | Přesun hmot procentní pro otopná tělesa v objektech v přes 6 do 12 m | % |  |  | 0 | CS ÚRS 2023 01 |  |  | snížená |  | 0 | 0 | 0 | 0 | 0 | 16 | K | 2 |  |  |  | ROZPOCET | 0 | 0 | 0 | 0 | 0 | 2 | 0 | 16 | -1497102762
| D | 741 | Elektroinstalace - silnoproud |  |  |  | 0 | [5 empty] | 0 |  | 0.008188 |  | 0.015344 | 2 | D | 1 |  |  |  | ROZPOCET | [6 empty] | 0
79 | K | 741112001 | Montáž krabice zapuštěná plastová kruhová | kus | 4 |  | 0 | CS ÚRS 2023 01 |  |  | snížená |  | 0 | 0 | 0 | 0 | 0 | 16 | K | 2 |  |  |  | ROZPOCET | 0 | 0 | 0 | 0 | 0 | 2 | 0 | 16 | 497158910
80 | M | 34571450 | krabice pod omítku PVC přístrojová kruhová D 70mm | kus | 2 |  | 0 | CS ÚRS 2023 01 |  |  | snížená |  | 0 | 4e-05 | 8e-05 | 0 | 0 | 32 | M | 2 |  |  |  | ROZPOCET | 0 | 0 | 0 | 0 | 0 | 2 | 0 | 16 | -1337713853
81 | M | 34571452 | krabice pod omítku PVC přístrojová kruhová D 70mm dvojnásobná | kus | 1 |  | 0 | CS ÚRS 2023 01 |  |  | snížená |  | 0 | 3e-05 | 3e-05 | 0 | 0 | 32 | M | 2 |  |  |  | ROZPOCET | 0 | 0 | 0 | 0 | 0 | 2 | 0 | 16 | 259621700
82 | M | 34571563 | krabice pod omítku PVC odbočná kruhová D 100mm s víčkem a svorkovnicí | kus | 1 |  | 0 | CS ÚRS 2023 01 |  |  | snížená |  | 0 | 0.00019 | 0.00019 | 0 | 0 | 32 | M | 2 |  |  |  | ROZPOCET | 0 | 0 | 0 | 0 | 0 | 2 | 0 | 16 | 1491315414
83 | K | 741120301 | Montáž vodič Cu izolovaný plný a laněný s PVC pláštěm žíla 0,55-16 mm2 pevně (např. CY, CHAH-V) | m | 3 |  | 0 | CS ÚRS 2023 01 |  |  | snížená |  | 0 | 0 | 0 | 0 | 0 | 16 | K | 2 |  |  |  | ROZPOCET | 0 | 0 | 0 | 0 | 0 | 2 | 0 | 16 | 489312724
84 | M | 34141025 | vodič propojovací flexibilní jádro Cu lanované izolace PVC 450/750V (H07V-K) 1x2,5mm2 | m | 3.45 |  | 0 | CS ÚRS 2023 01 |  |  | snížená |  | 0 | 4e-05 | 0.000138 | 0 | 0 | 32 | M | 2 |  |  |  | ROZPOCET | 0 | 0 | 0 | 0 | 0 | 2 | 0 | 16 | -1395287265
| VV |  | 3*1,15 'Přepočtené koeficientem množství |  | 3.45 | [13 empty] | VV | 2 | 2 | False | 1 | ROZPOCET
85 | K | 741122611 | Montáž kabel Cu plný kulatý žíla 3x1,5 až 6 mm2 uložený pevně (např. CYKY) | m | 40 |  | 0 | CS ÚRS 2023 01 |  |  | snížená |  | 0 | 0 | 0 | 0 | 0 | 16 | K | 2 |  |  |  | ROZPOCET | 0 | 0 | 0 | 0 | 0 | 2 | 0 | 16 | -905917891
86 | M | 34111030 | kabel instalační jádro Cu plné izolace PVC plášť PVC 450/750V (CYKY) 3x1,5mm2 | m | 23 |  | 0 | CS ÚRS 2023 01 |  |  | snížená |  | 0 | 0.00012 | 0.00276 | 0 | 0 | 32 | M | 2 |  |  |  | ROZPOCET | 0 | 0 | 0 | 0 | 0 | 2 | 0 | 16 | -1497265264
| VV |  | 20*1,15 'Přepočtené koeficientem množství |  | 23 | [13 empty] | VV | 2 | 2 | False | 1 | ROZPOCET
87 | M | 34111036 | kabel instalační jádro Cu plné izolace PVC plášť PVC 450/750V (CYKY) 3x2,5mm2 | m | 23 |  | 0 | CS ÚRS 2023 01 |  |  | snížená |  | 0 | 0.00017 | 0.00391 | 0 | 0 | 32 | M | 2 |  |  |  | ROZPOCET | 0 | 0 | 0 | 0 | 0 | 2 | 0 | 16 | -1383825734
| VV |  | 20*1,15 'Přepočtené koeficientem množství |  | 23 | [13 empty] | VV | 2 | 2 | False | 1 | ROZPOCET
88 | K | 741123811 | Demontáž kabel Cu plný kulatý žíla 2x1,5 až 6 mm2, 3x1,5 až 10 mm2, 4x1,5 až 10 mm2, 5x1,5 až 6 mm2, 7x1,5 až 4 mm2, 12x1,5 mm2 uložený pevně | m | 30 |  | 0 | CS ÚRS 2023 01 |  |  | snížená |  | 0 | 0 | 0 | 0.00048 | 0.0144 | 16 | K | 2 |  |  |  | ROZPOCET | 0 | 0 | 0 | 0 | 0 | 2 | 0 | 16 | 763379137
89 | K | 741130001 | Ukončení vodič izolovaný do 2,5 mm2 v rozváděči nebo na přístroji | kus | 18 |  | 0 | CS ÚRS 2023 01 |  |  | snížená |  | 0 | 0 | 0 | 0 | 0 | 16 | K | 2 |  |  |  | ROZPOCET | 0 | 0 | 0 | 0 | 0 | 2 | 0 | 16 | -1908895923
90 | K | 741310021 | Montáž přepínač nástěnný 5-sériový prostředí normální se zapojením vodičů | kus | 1 |  | 0 | CS ÚRS 2023 01 |  |  | snížená |  | 0 | 0 | 0 | 0 | 0 | 16 | K | 2 |  |  |  | ROZPOCET | 0 | 0 | 0 | 0 | 0 | 2 | 0 | 16 | 195058926
91 | M | 34535073 | přepínač nástěnný sériový, řazení 5, IP44, bezšroubové svorky | kus | 1 |  | 0 | CS ÚRS 2023 01 |  |  | snížená |  | 0 | 0.00012 | 0.00012 | 0 | 0 | 32 | M | 2 |  |  |  | ROZPOCET | 0 | 0 | 0 | 0 | 0 | 2 | 0 | 16 | -1794749430
92 | K | 741311803 | Demontáž spínačů nástěnných normálních do 10 A bezšroubových bez zachování funkčnosti do 2 svorek | kus | 1 |  | 0 | CS ÚRS 2023 01 |  |  | snížená |  | 0 | 0 | 0 | 4.8e-05 | 4.8e-05 | 16 | K | 2 |  |  |  | ROZPOCET | 0 | 0 | 0 | 0 | 0 | 2 | 0 | 16 | 914326795
93 | K | 741313001 | Montáž zásuvka (polo)zapuštěná bezšroubové připojení 2P+PE se zapojením vodičů | kus | 1 |  | 0 | CS ÚRS 2023 01 |  |  | snížená |  | 0 | 0 | 0 | 0 | 0 | 16 | K | 2 |  |  |  | ROZPOCET | 0 | 0 | 0 | 0 | 0 | 2 | 0 | 16 | -307305654
94 | M | 34555241 | přístroj zásuvky zápustné jednonásobné, krytka s clonkami, bezšroubové svorky | kus | 1 |  | 0 | CS ÚRS 2023 01 |  |  | snížená |  | 0 | 6e-05 | 6e-05 | 0 | 0 | 32 | M | 2 |  |  |  | ROZPOCET | 0 | 0 | 0 | 0 | 0 | 2 | 0 | 16 | 1627311234
95 | K | 741313003 | Montáž zásuvka (polo)zapuštěná bezšroubové připojení 2x(2P+PE) dvojnásobná se zapojením vodičů | kus | 1 |  | 0 | CS ÚRS 2023 01 |  |  | snížená |  | 0 | 0 | 0 | 0 | 0 | 16 | K | 2 |  |  |  | ROZPOCET | 0 | 0 | 0 | 0 | 0 | 2 | 0 | 16 | -460297617
96 | M | 34555238 | zásuvka zápustná dvojnásobná, šroubové svorky | kus | 1 |  | 0 | CS ÚRS 2023 01 |  |  | snížená |  | 0 | 0.0001 | 0.0001 | 0 | 0 | 32 | M | 2 |  |  |  | ROZPOCET | 0 | 0 | 0 | 0 | 0 | 2 | 0 | 16 | 1890564570
97 | K | 741315813 | Demontáž zásuvek domovních normální prostředí do 16A zapuštěných bezšroubových bez zachování funkčnosti 2P+PE | kus | 2 |  | 0 | CS ÚRS 2023 01 |  |  | snížená |  | 0 | 0 | 0 | 4.8e-05 | 9.6e-05 | 16 | K | 2 |  |  |  | ROZPOCET | 0 | 0 | 0 | 0 | 0 | 2 | 0 | 16 | 1907965460
98 | K | 741370002 | Montáž svítidlo žárovkové bytové stropní přisazené 1 zdroj se sklem | kus | 1 |  | 0 | CS ÚRS 2023 01 |  |  | snížená |  | 0 | 0 | 0 | 0 | 0 | 16 | K | 2 |  |  |  | ROZPOCET | 0 | 0 | 0 | 0 | 0 | 2 | 0 | 16 | 702323204
99 | M | 3481-pc 1 | interiérové stropní/nástěnné svítidlo IP 54, s jedním zdrojem, včetně světelného zdroje a recyklačních poplatků | kus | 1 |  | 0 |  |  |  | snížená |  | 0 | 0.0008 | 0.0008 | 0 | 0 | 32 | M | 2 |  |  |  | ROZPOCET | 0 | 0 | 0 | 0 | 0 | 2 | 0 | 16 | -2072364629
100 | K | 741371841 | Demontáž svítidla interiérového se standardní paticí nebo int. zdrojem LED přisazeného stropního do 0,09 m2 bez zachování funkčnosti | kus | 1 |  | 0 | CS ÚRS 2023 01 |  |  | snížená |  | 0 | 0 | 0 | 0.0008 | 0.0008 | 16 | K | 2 |  |  |  | ROZPOCET | 0 | 0 | 0 | 0 | 0 | 2 | 0 | 16 | -1512164282
101 | K | 741811011 | Kontrola rozvaděč nn silový hmotnosti do 200 kg | kus | 1 |  | 0 | CS ÚRS 2023 01 |  |  | snížená |  | 0 | 0 | 0 | 0 | 0 | 16 | K | 2 |  |  |  | ROZPOCET | 0 | 0 | 0 | 0 | 0 | 2 | 0 | 16 | -1226831648
102 | K | 74191-01 | Pomocný instalační materiál (svorky, sádra, pásky, aj.) | kus | 1 |  | 0 |  |  |  | snížená |  | 0 | 0 | 0 | 0 | 0 | 16 | K | 2 |  |  |  | ROZPOCET | 0 | 0 | 0 | 0 | 0 | 2 | 0 | 16 | 291840406
103 | K | 74191-02 | Revize elektro | kus | 1 |  | 0 |  |  |  | snížená |  | 0 | 0 | 0 | 0 | 0 | 16 | K | 2 |  |  |  | ROZPOCET | 0 | 0 | 0 | 0 | 0 | 2 | 0 | 16 | 1233914905
104 | K | 998741202 | Přesun hmot procentní pro silnoproud v objektech v přes 6 do 12 m | % |  |  | 0 | CS ÚRS 2023 01 |  |  | snížená |  | 0 | 0 | 0 | 0 | 0 | 16 | K | 2 |  |  |  | ROZPOCET | 0 | 0 | 0 | 0 | 0 | 2 | 0 | 16 | 246578867
| D | 751 | Vzduchotechnika |  |  |  | 0 | [5 empty] | 0 |  | 0 |  | 0 | 2 | D | 1 |  |  |  | ROZPOCET | [6 empty] | 0
105 | K | 7511-pc1 | D+M ventilátoru s časovýcm doběhem | kus | 1 |  | 0 |  |  |  | snížená |  | 0 | 0 | 0 | 0 | 0 | 16 | K | 2 |  |  |  | ROZPOCET | 0 | 0 | 0 | 0 | 0 | 2 | 0 | 16 | 1443466140
106 | K | 7511-pc2 | D+M potrubí VZT | m | 1 |  | 0 |  |  |  | snížená |  | 0 | 0 | 0 | 0 | 0 | 16 | K | 2 |  |  |  | ROZPOCET | 0 | 0 | 0 | 0 | 0 | 2 | 0 | 16 | -932573485
107 | K | 998751202 | Přesun hmot procentní pro vzduchotechniku v objektech výšky přes 12 do 24 m | % |  |  | 0 | CS ÚRS 2022 02 |  |  | snížená |  | 0 | 0 | 0 | 0 | 0 | 16 | K | 2 |  |  |  | ROZPOCET | 0 | 0 | 0 | 0 | 0 | 2 | 0 | 16 | -1837396909
| D | 771 | Podlahy z dlaždic |  |  |  | 0 | [5 empty] | 0 |  | 0.21061 |  | 0 | 2 | D | 1 |  |  |  | ROZPOCET | [6 empty] | 0
108 | K | 771111011 | Vysátí podkladu před pokládkou dlažby | m2 | 5.95 |  | 0 | CS ÚRS 2023 01 |  |  | snížená |  | 0 | 0 | 0 | 0 | 0 | 16 | K | 2 |  |  |  | ROZPOCET | 0 | 0 | 0 | 0 | 0 | 2 | 0 | 16 | -307304619
| VV |  | 5,95 |  | 5.95 | [13 empty] | VV | 2 | 2 | True | 1 | ROZPOCET
109 | K | 771121011 | Nátěr penetrační na podlahu | m2 | 5.95 |  | 0 | CS ÚRS 2023 01 |  |  | snížená |  | 0 | 0.0003 | 0.001785 | 0 | 0 | 16 | K | 2 |  |  |  | ROZPOCET | 0 | 0 | 0 | 0 | 0 | 2 | 0 | 16 | -327400278
| VV |  | 5,95 |  | 5.95 | [13 empty] | VV | 2 | 2 | True | 1 | ROZPOCET
110 | K | 771151011 | Samonivelační stěrka podlah pevnosti 20 MPa tl 3 mm | m2 | 5.95 |  | 0 | CS ÚRS 2023 01 |  |  | snížená |  | 0 | 0.00455 | 0.027072 | 0 | 0 | 16 | K | 2 |  |  |  | ROZPOCET | 0 | 0 | 0 | 0 | 0 | 2 | 0 | 16 | 1827863699
111 | K | 771574114 | Montáž podlah keramických hladkých lepených flexibilním lepidlem přes 19 do 22 ks/m2 | m2 | 5.95 |  | 0 | CS ÚRS 2023 01 |  |  | snížená |  | 0 | 0.0058 | 0.03451 | 0 | 0 | 16 | K | 2 |  |  |  | ROZPOCET | 0 | 0 | 0 | 0 | 0 | 2 | 0 | 16 | -291709621
112 | M | 59761604 | dlažba keramická | m2 | 6.545 |  | 0 | CS ÚRS 2023 01 |  |  | snížená |  | 0 | 0.021 | 0.13745 | 0 | 0 | 32 | M | 2 |  |  |  | ROZPOCET | 0 | 0 | 0 | 0 | 0 | 2 | 0 | 16 | -1835760642
| VV |  | 5,95*1,1 'Přepočtené koeficientem množství |  | 6.545 | [13 empty] | VV | 2 | 2 | False | 1 | ROZPOCET
113 | K | 771577111 | Příplatek k montáži podlah keramických lepených flexibilním lepidlem za plochu do 5 m2 | m2 | 5.95 |  | 0 | CS ÚRS 2023 01 |  |  | snížená |  | 0 | 0 | 0 | 0 | 0 | 16 | K | 2 |  |  |  | ROZPOCET | 0 | 0 | 0 | 0 | 0 | 2 | 0 | 16 | -1830353094
114 | K | 771577114 | Příplatek k montáži podlah keramických lepených flexibilním lepidlem za spárování tmelem dvousložkovým | m2 | 5.95 |  | 0 | CS ÚRS 2023 01 |  |  | snížená |  | 0 | 0 | 0 | 0 | 0 | 16 | K | 2 |  |  |  | ROZPOCET | 0 | 0 | 0 | 0 | 0 | 2 | 0 | 16 | -996080908
115 | K | 771591112 | Izolace pod dlažbu nátěrem nebo stěrkou ve dvou vrstvách | m2 | 6.535 |  | 0 | CS ÚRS 2023 01 |  |  | snížená |  | 0 | 0.0015 | 0.0098025 | 0 | 0 | 16 | K | 2 |  |  |  | ROZPOCET | 0 | 0 | 0 | 0 | 0 | 2 | 0 | 16 | -108902317
| VV |  | 1,73*3,5+0,48*1,0 |  | 6.535 | [13 empty] | VV | 2 | 2 | True | 1 | ROZPOCET
116 | K | 998771202 | Přesun hmot procentní pro podlahy z dlaždic v objektech v přes 6 do 12 m | % |  |  | 0 | CS ÚRS 2023 01 |  |  | snížená |  | 0 | 0 | 0 | 0 | 0 | 16 | K | 2 |  |  |  | ROZPOCET | 0 | 0 | 0 | 0 | 0 | 2 | 0 | 16 | 460840057
| D | 776 | Podlahy povlakové |  |  |  | 0 | [5 empty] | 0 |  | 0 |  | 0.01785 | 2 | D | 1 |  |  |  | ROZPOCET | [6 empty] | 0
117 | K | 776201812 | Demontáž lepených povlakových podlah s podložkou ručně | m2 | 5.95 |  | 0 | CS ÚRS 2023 01 |  |  | snížená |  | 0 | 0 | 0 | 0.003 | 0.01785 | 16 | K | 2 |  |  |  | ROZPOCET | 0 | 0 | 0 | 0 | 0 | 2 | 0 | 16 | 1471158470
| VV |  | 5,95 |  | 5.95 | [13 empty] | VV | 2 | 2 | True | 1 | ROZPOCET
| D | 781 | Dokončovací práce - obklady |  |  |  | 0 | [5 empty] | 0 |  | 0.46105 |  | 0.51016 | 2 | D | 1 |  |  |  | ROZPOCET | [6 empty] | 0
118 | K | 781121011 | Nátěr penetrační na stěnu | m2 | 22.205 |  | 0 | CS ÚRS 2023 01 |  |  | snížená |  | 0 | 0.0003 | 0.0066615 | 0 | 0 | 16 | K | 2 |  |  |  | ROZPOCET | 0 | 0 | 0 | 0 | 0 | 2 | 0 | 16 | -578787490
| VV |  | (1,65+0,5+3,4)*2*2,05-0,6*2,0+(0,55+0,75)*0,5 |  | 22.205 | [13 empty] | VV | 2 | 2 | True | 1 | ROZPOCET
119 | K | 781131112 | Izolace pod obklad nátěrem nebo stěrkou ve dvou vrstvách | m2 | 3.3 |  | 0 | CS ÚRS 2023 01 |  |  | snížená |  | 0 | 0.0015 | 0.00495 | 0 | 0 | 16 | K | 2 |  |  |  | ROZPOCET | 0 | 0 | 0 | 0 | 0 | 2 | 0 | 16 | 1226327253
| VV |  | 2,2*1,5 |  | 3.3 | [13 empty] | VV | 2 | 2 | True | 1 | ROZPOCET
120 | K | 781473810 | Demontáž obkladů z obkladaček keramických lepených | m2 | 18.756 |  | 0 | CS ÚRS 2023 01 |  |  | snížená |  | 0 | 0 | 0 | 0.0272 | 0.51016 | 16 | K | 2 |  |  |  | ROZPOCET | 0 | 0 | 0 | 0 | 0 | 2 | 0 | 16 | -222311846
| VV |  | (1,63+3,4+0,48)*2*1,8-0,6*1,8 |  | 18.756 | [13 empty] | VV | 2 | 2 | True | 1 | ROZPOCET
121 | K | 781474113 | Montáž obkladů vnitřních keramických hladkých přes 12 do 19 ks/m2 lepených flexibilním lepidlem | m2 | 22.205 |  | 0 | CS ÚRS 2023 01 |  |  | snížená |  | 0 | 0.00605 | 0.13434 | 0 | 0 | 16 | K | 2 |  |  |  | ROZPOCET | 0 | 0 | 0 | 0 | 0 | 2 | 0 | 16 | -1279871899
| VV |  | (1,65+0,5+3,4)*2*2,05-0,6*2,0+(0,55+0,75)*0,5 |  | 22.205 | [13 empty] | VV | 2 | 2 | True | 1 | ROZPOCET
122 | M | 59761071 | obklad keramický hladký přes 12 do 19ks/m2 | m2 | 24.426 |  | 0 | CS ÚRS 2023 01 |  |  | snížená |  | 0 | 0.0129 | 0.3151 | 0 | 0 | 32 | M | 2 |  |  |  | ROZPOCET | 0 | 0 | 0 | 0 | 0 | 2 | 0 | 16 | -1767726913
| VV |  | 22,205*1,1 'Přepočtené koeficientem množství |  | 24.426 | [13 empty] | VV | 2 | 2 | False | 1 | ROZPOCET
123 | K | 781477114 | Příplatek k montáži obkladů vnitřních keramických hladkých za spárování tmelem dvousložkovým | m2 | 22.205 |  | 0 | CS ÚRS 2023 01 |  |  | snížená |  | 0 | 0 | 0 | 0 | 0 | 16 | K | 2 |  |  |  | ROZPOCET | 0 | 0 | 0 | 0 | 0 | 2 | 0 | 16 | -328633089
124 | K | 998781202 | Přesun hmot procentní pro obklady keramické v objektech v přes 6 do 12 m | % |  |  | 0 | CS ÚRS 2023 01 |  |  | snížená |  | 0 | 0 | 0 | 0 | 0 | 16 | K | 2 |  |  |  | ROZPOCET | 0 | 0 | 0 | 0 | 0 | 2 | 0 | 16 | 958571043
| D | 783 | Dokončovací práce - nátěry |  |  |  | 0 | [5 empty] | 0 |  | 0.0004048 |  | 0 | 2 | D | 1 |  |  |  | ROZPOCET | [6 empty] | 0
125 | K | 783306801 | Odstranění nátěru ze zámečnických konstrukcí obroušením-záruenze setrany koupelny-barva bílá | m2 | 0.92 |  | 0 | CS ÚRS 2023 01 |  |  | snížená |  | 0 | 6e-05 | 5.52e-05 | 0 | 0 | 16 | K | 2 |  |  |  | ROZPOCET | 0 | 0 | 0 | 0 | 0 | 2 | 0 | 16 | -68149223
| VV |  | 4,6*0,2 |  | 0.92 | [13 empty] | VV | 2 | 2 | True | 1 | ROZPOCET
126 | K | 783314101 | Základní jednonásobný syntetický nátěr zámečnických konstrukcí | m2 | 0.92 |  | 0 | CS ÚRS 2023 01 |  |  | snížená |  | 0 | 0.00014 | 0.0001288 | 0 | 0 | 16 | K | 2 |  |  |  | ROZPOCET | 0 | 0 | 0 | 0 | 0 | 2 | 0 | 16 | -2131918190
127 | K | 783315101 | Mezinátěr jednonásobný syntetický standardní zámečnických konstrukcí | m2 | 0.92 |  | 0 | CS ÚRS 2023 01 |  |  | snížená |  | 0 | 0.00012 | 0.0001104 | 0 | 0 | 16 | K | 2 |  |  |  | ROZPOCET | 0 | 0 | 0 | 0 | 0 | 2 | 0 | 16 | -1443378007
128 | K | 783317101 | Krycí jednonásobný syntetický standardní nátěr zámečnických konstrukcí | m2 | 0.92 |  | 0 | CS ÚRS 2023 01 |  |  | snížená |  | 0 | 0.00012 | 0.0001104 | 0 | 0 | 16 | K | 2 |  |  |  | ROZPOCET | 0 | 0 | 0 | 0 | 0 | 2 | 0 | 16 | 601003692
| D | 784 | Dokončovací práce - malby a tapety |  |  |  | 0 | [5 empty] | 0 |  | 0.032532 |  | 0.0065503 | 2 | D | 1 |  |  |  | ROZPOCET | [6 empty] | 0
129 | K | 784121001 | Oškrabání malby v mísnostech v do 3,80 m | m2 | 21.13 |  | 0 | CS ÚRS 2023 01 |  |  | snížená |  | 0 | 0.001 | 0.02113 | 0.00031 | 0.0065503 | 16 | K | 2 |  |  |  | ROZPOCET | 0 | 0 | 0 | 0 | 0 | 2 | 0 | 16 | 1947756242
| VV |  | 5,59 |  | 5.59 | [13 empty] | VV | 2 | 2 | True | 0 | ROZPOCET
| VV |  | (1,65+0,5+3,4)*2*1,4 |  | 15.54 | [13 empty] | VV | 2 | 2 | True | 0 | ROZPOCET
| VV |  | Součet |  | 21.13 | [13 empty] | VV | 2 | 4 | True | 1 | ROZPOCET
130 | K | 784121011 | Rozmývání podkladu po oškrabání malby v místnostech v do 3,80 m | m2 | 21.13 |  | 0 | CS ÚRS 2023 01 |  |  | snížená |  | 0 | 0 | 0 | 0 | 0 | 16 | K | 2 |  |  |  | ROZPOCET | 0 | 0 | 0 | 0 | 0 | 2 | 0 | 16 | -901635788
131 | K | 784181101 | Základní akrylátová jednonásobná bezbarvá penetrace podkladu v místnostech v do 3,80 m | m2 | 23.27 |  | 0 | CS ÚRS 2023 01 |  |  | snížená |  | 0 | 0.0002 | 0.004654 | 0 | 0 | 16 | K | 2 |  |  |  | ROZPOCET | 0 | 0 | 0 | 0 | 0 | 2 | 0 | 16 | -594447262
| VV |  | 5,95 |  | 5.95 | [13 empty] | VV | 2 | 2 | True | 0 | ROZPOCET
| VV |  | (1,65+0,5+3,4)*2*1,2+4 |  | 17.32 | [13 empty] | VV | 2 | 2 | True | 0 | ROZPOCET
| VV |  | Součet |  | 23.27 | [13 empty] | VV | 2 | 4 | True | 1 | ROZPOCET
132 | K | 784221101 | Dvojnásobné bílé malby ze směsí za sucha dobře otěruvzdorných v místnostech do 3,80 m | m2 | 23.27 |  | 0 | CS ÚRS 2023 01 |  |  | snížená |  | 0 | 0.00029 | 0.0067483 | 0 | 0 | 16 | K | 2 |  |  |  | ROZPOCET | 0 | 0 | 0 | 0 | 0 | 2 | 0 | 16 | 986483859
| D | HZS | Hodinové zúčtovací sazby |  |  |  | 0 | [5 empty] | 0 |  | 0 |  | 0 | 4 | D | 0 |  |  |  | ROZPOCET | [6 empty] | 0
133 | K | HZS2211 | Hodinová zúčtovací sazba instalatér | hod | 4 |  | 0 | CS ÚRS 2023 01 |  |  | snížená |  | 0 | 0 | 0 | 0 | 0 | 512 | K | 1 |  |  |  | ROZPOCET | 0 | 0 | 0 | 0 | 0 | 2 | 0 | 512 | -1668984557
| VV |  | "drobné pomocné instalatérské práce"4 |  | 4 | [13 empty] | VV | 1 | 2 | True | 0 | ROZPOCET
| VV |  | Součet |  | 4 | [13 empty] | VV | 1 | 4 | True | 1 | ROZPOCET
134 | K | HZS2221 | Hodinová zúčtovací sazba topenář | hod | 4 |  | 0 | CS ÚRS 2023 01 |  |  | snížená |  | 0 | 0 | 0 | 0 | 0 | 512 | K | 1 |  |  |  | ROZPOCET | 0 | 0 | 0 | 0 | 0 | 2 | 0 | 512 | -358584461
| VV |  | "drobné pomocné topenářské práce"4 |  | 4 | [13 empty] | VV | 1 | 2 | True | 0 | ROZPOCET
| VV |  | Součet |  | 4 | [13 empty] | VV | 1 | 4 | True | 1 | ROZPOCET
135 | K | HZS2231 | Hodinová zúčtovací sazba elektrikář | hod | 6 |  | 0 | CS ÚRS 2023 01 |  |  | snížená |  | 0 | 0 | 0 | 0 | 0 | 512 | K | 1 |  |  |  | ROZPOCET | 0 | 0 | 0 | 0 | 0 | 2 | 0 | 512 | 1479111408
| VV |  | "vyhledání nápojných míst, prohlídka systému"2 |  | 2 | [13 empty] | VV | 1 | 2 | True | 0 | ROZPOCET
| VV |  | "drobné pomocné práce"4 |  | 4 | [13 empty] | VV | 1 | 2 | True | 0 | ROZPOCET
| VV |  | Součet |  | 6 | [13 empty] | VV | 1 | 4 | True | 1 | ROZPOCET
| D | VRN | Vedlejší rozpočtové náklady |  |  |  | 0 | [5 empty] | 0 |  | 0 |  | 0 | 5 | D | 0 |  |  |  | ROZPOCET | [6 empty] | 0
| D | VRN3 | Zařízení staveniště |  |  |  | 0 | [5 empty] | 0 |  | 0 |  | 0 | 5 | D | 1 |  |  |  | ROZPOCET | [6 empty] | 0
136 | K | 030001000 | Zařízení staveniště 1% | sada | 1 |  | 0 | CS ÚRS 2023 01 |  |  | snížená |  | 0 | 0 | 0 | 0 | 0 | 1024 | K | 2 |  |  |  | ROZPOCET | 0 | 0 | 0 | 0 | 0 | 2 | 0 | 1024 | 932718084
| D | VRN6 | Územní vlivy |  |  |  | 0 | [5 empty] | 0 |  | 0 |  | 0 | 5 | D | 1 |  |  |  | ROZPOCET | [6 empty] | 0
137 | K | 060001000 | Územní vlivy 3,2% | sada | 1 |  | 0 | CS ÚRS 2023 01 |  |  | snížená |  | 0 | 0 | 0 | 0 | 0 | 1024 | K | 2 |  |  |  | ROZPOCET | 0 | 0 | 0 | 0 | 0 | 2 | 0 | 1024 | -1911282086