## VÝKAZ VÝMĚR
SOUPIS PRACÍ A DODÁVEK A SLUŽEB vč VÝKAZU VÝMĚR
Stavba: | ZŠ a MŠ Jana Broskvy, Brno-Chrlice – nástavba budovy II. stupně - IT a konektivita
Objekt:
P.Č. | Název položky | Jednotka | Množství celkem | Cena jednotková bez DPH | Cena celkem bez DPH | Cena jednotková s DPH | Cena celkem s DPH
Firewall
1 | NGFW s podporou na 5 let, AV, AS, WCF,TS, TAP, content + URL filtering, rate limiting, antispoofing, ACL/xACL | ks | 1
2 | Konfigurace ativních prvků | ks | 1
Monitoring sítě
3 | NetFlow monitoring | ks | 1
4 | instalace a konfigurace aktivních prvků a monitorovacích nástrojů | ks | 1
5 | Monitorovací nástroj HW SW | ks | 1
6 | WIFI AP 2,4 + 5 Ghz vč. Kontroleru | ks | 6
7 | Switch 24x 10/100/1000Mbps 2x SFP L3 | ks | 4
Server a příslušenství
8 | server CPU poslední generace, 96GB RAM, 2x SSD 480 GB (systém) min 4x 1,8 TB 10k rpm SAS, 2x 800W zdroj, řadič včetně cache min 2 GB, 5 let záruka Onsite, remote srv hw management | ks | 1
9 | záložní zdroj UPS min 1500VA | ks | 1
SW a SW práce
Licence MS k softwaru
10 | Win Svr Std 2016 OLP NL 2Core AE | ks | 8
11 | Win Svr CAL 2016 OLPNL UsrCAL AE (50ks) a DvcCAL AE (90Ks) | ks | 140
NAS a Zálohovací SW Altaro Backup
12 | Altaro SW Backup Enterprise | ks | 1
13 | HDD 6TB RED 64MB SATAIII | ks | 2
Instalační a konfigurační práce
14 | instalace a konfigurace serveru | ks | 1
15 | instalace a konfigurace UPS | ks | 1
16 | instalace MS serveru | ks | 1
17 | konfigurace MS serveru | ks | 1
18 | instalace a konfigurace Hyper-V 2x virtuální server | ks | 1
19 | migrace dat ze starého serveru na nový | ks | 1
20 | konfigurace zálohovacího SW | ks | 1

## SW a SW Práce
1. Instalace nového Serveru s virtálními servery v počtu 3 x virtuální server
2. Přenos dat ze stávajícího serveru (přenos virtálních serverů)
3. Migrace dat uživatelů
4. Napojení na stávající systém
vhodné seznámit se z obsahem a rozsahem prací přímo v místě plnění zakázky ZŠ a MŠ Jana Broskvy 3, Brno-Chrlice

## NGFW
FIREWALL
Počet síťových rozhraní cooper: | Min. 8x RJ45 10/100/1000
Propustnost FW (stavové filtrování, UDP paket): | Paket o velikosti 1518 B, 512 B, 64 B - min 2000 Mbps
OTP: | Integrovaná podpora OTP.
Funkce: | Rate Limiting / Shaping
Režim fungování L2 – transparentní režim, L3 – NAT/Router
Podopora multicast, vytváření politiky pro multicast routování
Podpora VPN: SSL (portálový režim, tunelový režim), IPSEC (IKE, manual key, certifikát, gateway to gateway, hub and spoke, dial up konfiugrace, internet browsing konfigurace, podpora vice tunelů – redundantní VPN, možnost VPN v L2 – transparentním režimu, podpora IPv6, podpora dynamických routovací protokolů - OSPF, PPTP, L2TP, GRE
Firewall, podpora VXLAN, podpora dynamicky navazovaných tunelů dle potřeby komunikace
Možnost nastavovat firewall politiku na základě geografických údajů
Podpora Identity based policy – nastavení bezpečnosti uživateli na základě členství ve skupině na doménovém kontroleru
Podpora centrální NATovácí tabulky, stavová inspekce SCTP komunikace
Viditelnost do provozu na aplikační úrovni
UTM funkce, možnost výběru mezi file based režimem (buffer) nebo flow based (inspekce on-the-fly)
Antivirus pro vybrané protokoly, možnost volby různých databází, podpora archivace školdlivého obsahu, podpora protokolu ICAP pro offload AV engine, možnost detekce tzv. Grayware (rootkit, malware, spywave, keylogger, atd)
Email filter – jednoduchá antispamová a antivirová inspekce elektronické pošty
Intrusion Protection System – detekce útoků založena na signaturové části a na anomálním filtru, možnost vytvářet vlastní signatury.
Web Filter – založená na kategorizaci webového obsahu, možnost monitorování navštívených kategorii na uživatele či skupinu, možnost kvóty – uživatel může navštěvovat určitou kategorii jen po určitou dobu během dne
Data Leak Prevention
Reputační databáze obsahujícící známe IP adresy a domény C&C Botnet sítí
Application Control – detekce, monitoring, povolení či zakázání vice než 3000 síťových aplikací na základě signatury dané aplikace, nikoliv dle portu.
Deep scanning – možnost kontroly komunikace v SSL šifrovaných protokolech (HTTPS, IMAPS, POP3S,…)
Nastavovaní politik: | Možnost nastavovat firewall politiku na základě geografických údajů Podpora Identity based policy – nastavení bezpečnosti uživateli na základě členství ve skupině na doménovém kontroléru
WAN optimalizace: | optimalizace vybraných protokolů, byte chaching, Web Cache, Explicitní Proxy, Reverzní proxy, WCCP
Instalace a služby: | Instalace a jeho odpovídající nastavení - Konfigurace páteřního přepínače pro sběr monitorovaných dat - Základní konfigurace systému (Upgrade firmware, registrace zařízení, IP adresa, uživatelské účty, snmp, smtp, ntp, syslog, kvóty, profily) - Provázání monitorovaných dat s Active Directory, tj. spárování IP adresy se jménem autentizovaného uživatele - Základní zaškolení obsluhy

## Monitoring sítě
Provedení: | Ucelený škálovatelný NetFlow/IPFIX monitorovací systém, schopný monitorovat síťový provoz jak na fyzické síťové infrastruktuře, tak i v rámci instalovaného virtuálního prostředí. Získané statistiky o provozu datové sítě musí umožnit sledovat a vyhodnocovat objemy a strukturu provozu, analyzovat příčiny provozních nebo výkonnostních problémů a odhalovat bezpečnostní hrozby. Je nezbytné, aby monitorovací systém byl zcela nezávislý na použité síťové infrastruktuře a svou funkcí monitorovanou síť neovlivňoval
Kompletní instalace ve virtuálním prostředí s možností v případě potrřeby rozšířit o hardwarové sondy (tj. podpora decentralizovaného monitoringu)
Datové toky: | Bezeztrátová kontrola každého jednotlivého paketu, podpora NetFlow v5, NetFlow v9 – RFC3954, IPFIX, jFlow, cflowd, NetStream, IPv4, IPv6, VLAN, NAT, MPLS, MAC
Viditelnost: | Ze strany sledované sítě nesmí být monitorovací systém detekovatelný
Management: | Zabezpečená vzdálená správa, dohled a konfigurace – SSH, HTTPS,
Reporting a alertování: | E-mailové notifikace, SNMP trapy, Agregace událostí. Nástroj pro generování a zasílání uživatelsky definovaných grafických reportů
Uložný prostor: | Možnost uložit minimálně 2 měsíce zachycených dat s možností navýšení rozšířením licence
Ukládání dat: | Kontinuální ukládání dat bez jakékoliv ztrátové agregace (bez ohledu na požadovanou dobu ukládání)
Nastavení času: | Časová synchronizace zařízení proti centrálnímu zdroji času na síti
Konektivita: | Minimální dedikovaná konektivita do síťové infrastruktury
Externí datové zdroje: | Provázání monitorovaných dat s Active Directory
Možnosti rozšíření: | Modulární řešení umožňující doplnění o další funkcionality (detekce DoS, plný záchyt síťového provozu, bezpečnostní analýza chování v síti, monitoring výkonu aplikací, monitoring síťové infrastruktury, atd.).
API: | Otevřené rozhraní a dokumentované API s možností integrace nástrojů i třetích stran
Uživatelé: | Správa uživatelů a přístupových práv
Zákaznická podpora: | Plná zákaznická podpora v českém jazyce
Další požadavky: | Jsou požadovány software aktualizace (nové verze programového vybavení) v minimální délce 5 let. - Dodávka musí obsahovat veškeré potřebné licence pro splnění požadovaných vlastností a parametrů.
Min. požadované konfigurační práce: | Instalace do virtuálního prostředí a jeho odpovídající nastavení
Konfigurace páteřního přepínače pro sběr monitorovaných dat
Základní konfigurace systému (IP adresa, uživatelské účty, snmp, smtp, ntp, syslog, kvóty, profily)
Provázání monitorovaných dat s Active Directory, tj. spárování IP adresy se jménem autentizovaného uživatele
Zaškolení obsluhy: | Základní zaškolení obsluhy

## SW HW Monitoring
SW MONITORING HW, SW
Možnost instalace do Linux, možnost VA pro virtualizační hypervizor
Podporované kontroly: | - Síťová dostupnost: ping, SNMP, TCP - Stav hardwarových senzorů získaných z iLO, iDRAC, iRMC apod. komunikace protokolem IPMI. - Kontrola běhu služeb, procesů, vyžití disků a paměti atd -Výkonostní a kapacitní stavy operačních systémů, síťových prvků, storage, databázových serverů, VM infrastruktury atd.
Správa: | - Konfigurace prostřednictvím webového rozhraní. - Prezentace prostřednictvím webového rozhraní. - Možnost hromadné rekonfigurace pareametrů. - Možnost definovat provozní časy a odstávky.
Instalace a služby: | Instalace, nastavení monitoringu požadovaných zařízení, nastavení notifikací a alertů.
Minimálně pasivní zapojení7 do federovaného systému eduroam
(www.eduroam.cz). Optimálně aktivní zapojení do systému eduroam, pro zajištění
národní i mezinárodní mobility žáků a učitelů.
Zapojení poskytovatele připojení v bezpečnostním projektu FENIX resp. veřejné
adresy využívané školou jsou zapojeny do infrastruktury FENIX5 nebo ISP splňuje
alespoň technické standardy definované projektem FENIX – viz
http://nix.cz/cs/file/NIX_PRAVIDLA_FENIX

## Wi-Fi
Provedení: | Indoor, uzavřená konstrukce bez větracích otvorů a ventilátorů
Frekvenční rozsah: | 2,4 GHz a 5 GHz včetně podpory mechanismu přepojení klientů z pásma 2,4 GHz do pásma 5GHz
Porty: | Min. 1x 10/100/1000 Mbit/s RJ45 port
WLAN standardy: | Podpora IEEE 802.11a, 802.11b/g, 802.11ac, technologie MIMO 3x3, až 80MHz kanál při 802.11ac, min 2 prostorové streamy Podpora mechanismu pro optimalizaci fáze vysílaného bezdrátového signálu směrem k minimálně 802.11a/g/n/ac klientům (Beam forming) Nastavitelný DTIM interval (Delivery Traffic Indication Message) pro jednotlivé WLAN
SSID: | Min. 2 SSID (BSSID)
Detekce rušení: | Hardwarová podpora spektrální analýzy s podporou 40MHz kanálů Hardwarová podpora rozpozdnání zdroje rušivého signálu podle signatur
Funkce pro bezpečnost: | Musí obsahovat certifikát X.509 s lokální platností pro nasazení PKI
Napájení: | PoE napájení podle IEEE 802.3af z přepínače nebo injektoru při MIMO
Požadavky na kompatibilitu | Vzhledem ke skutečnosti, že se jedná o rozšíření bezdrátové sítě UBNT - Uni-Fi, požadujeme plnou kompatibilitu se zavedeným systémem
Vlastnosti řídícího kontroleru/AP pro bezdrátové přístupové body: | Licence pro min 20 AP bez omezení doby používání
Možnost lokálně autentizovat uživatele přes webové rozhraní
Aktualizace FW AP z kontroleru/řídícího AP
požadavky na záruku | Lifetime, nebo doba do 5 let od ukončení výroby daného produktu.

## Switche
SWITCH 24G
Provedení: | 19" - Rackmount
Typ skříně: | 1U.
Porty: | Min. 24 portů 10/100/1000 Mb/s, min.2 SFP porty.
Management: | http/https, telnet/ssh, console (požadována plnohodnotná správa přes CLI).
Switching kapacita: | Min. 54 Gbps.
VLAN: | Min. 4096 VLAN IDs, 512 aktivních VLAN, GARP VLAN aktivation protokol.
Vícenásobná autentizace: | Radius/TACACS+, IEEE 802.1X.
Funkce kvality služby: | QoS (IEEE 802.1p) - RFC 2474, RFC 2475, RFC 2597, RFC 2598.
Funkce pro bezpečnost: | IPv4/IPv6 ACL, VLAN-based ACL.
Funkce pro management a monitoring: | SNMPv2c/v3, sFlow, RMON, Syslog, Port mirroring, IEEE 802.1AB Link-Layer Discovery Protocol (LLDP), LLDP-MED. SFTP
Další vlastnosti a funkce: | IPv6 Ready Certifikace, Spanning tree.
SFP moduly | požadujeme osazení přepínače alespoň 2x SFP modul optický LR 1310nm
Napájení: | Standardní EU napájení 100 - 127/200 - 240 VAC 50/60 Hz.
Instalace: | Instalace a konfigurace v místě instalace. Kompletní propojení všech prvků.
Požadavky na kompatibilitu | požadujeme možnost POE napájení zařízení Uni-Fi

## Server
VIRTUALIZAČNÍ SERVER
Provedení serverů: | RACK 19" server max. 4U nedělené chassis.
Počet procesorových patic na server: | 2x osazen min. 1x CPU min Average CPU Mark 11650 bodů k 4.Listopad 2019
Počet jader na fyzický procesor: | min. 8
Operační paměť : | Osazení min. 96GB DDR4
Disková kapacita: | Osazeno min. 4x 1,8TB SAS 12G 2,5" hot plug HDD + min. 2x 480GB SSD
RAIDový řadič: | HW RAID řadič s 2GB Cache chráněné pomocí Flash, Raid 0, 1, 10, 5, 50, 6, 60
Ethernet konektivita na server: | Minimálně 2x 1Gbe OnBoard nebo 2x 1GbE na přídavné PCIe kartě
Ventilátory: | Redundantní hotswapové ventilátory
Napájení a spotřeba: | Redundantní hot-plug napájecí zdroje, každý s maximálním výkonem 450W a účinností alespoň 94% - Platinum, ke každému zdroji napájecí šňura.
HW management: | Zapnutí, vypnutí, restart serveru nazávislé na OS, vzdálené připojení médií, časově neomezená licence. Možnost rozšíření interního managementu serveru o update serveru online (z OS) i offline bez nutnosti instalace dalšího nástroje pro správu, možnost bootu a instalace z interní SD karty. Dedikovaný LAN port pro management, Možnost sdílení management portu s Ethernet portem (LoM) 1.
OS: | Podporované a certifikované OS: - MS WIN 2012R2, 2016 - VMware vSphere 6.5, 6.0 - SLES 12, RHEL 6 a 7
požadavky na záruku | Záruka min. 5 let v režimu 8x5 NBD od nahlášení závady v místě instalace. Příslušný certifikát výrobce součásti dodávky. Možnost ověření délky záruky na webu výrobce

## UPS
UPS
Provedení UPS: | Tower s možností umístění do racku včetně rack mount kitu.
LCD panel: | Informační LCD panel pro indikaci základních parametrů.
Typ UPS: | Line interactive nebo lepší
Ostatní: | SNMP management ethernet karta.
Spolupráce s virtualizační platformou.
Kapacita 1500VA
Veškérá potřebná kabeláž
Instalace a služby: | Součástí dodávky UPS a souvisejících položek bude komplexní instalace a montáž, zapojení, zprovoznění a konfigurace veškerých technologií, včetně připojení do stávajícího prostředí. Součástí dodávky musí být - budou tyto služby: - test, nastavení UPS a managementu UPS, - propojení s instalovanou infrastrukturou, - konfigurace případného mngmt SW, - zaškolení obsluhy.