## Pokyny pro vyplnění
Pokyny pro vyplnění
Ve všech listech tohoto souboru můžete měnit pouze buňky s modrým pozadím. Jedná se o tyto údaje : - údaje o firmě - jednotkové ceny položek zadané na maximálně dvě desetinná místa

## Stavba
#RTSROZP# | Soupis stavebních prací, dodávek a služeb
| Stavba: |  | 505/2020/01 | Jedovnice stavební opravy
| Objekt: |  | 505/2020/01 | Jedovnice stavební opravy
3913 | Rozpočet: |  | 505/2020/01 | Jedovnice stavební opravy
| Zadavatel | [5 empty] | IČO:
DIČ:
| Projektant: | [5 empty] | IČO:
DIČ:
| Zhotovitel: | [5 empty] | IČO:
DIČ:
| Vypracoval: |  | Marečková
| Rozpis ceny | [6 empty] | Celkem
HSV | HSV | [6 empty] | 0
PSV | PSV | [6 empty] | 0
MON | MON | [6 empty] | 0
VN | Vedlejší náklady | [6 empty] | 0
ON | Ostatní náklady | [6 empty] | 0
| Celkem | [6 empty] | 0
Rekapitulace daní
0 | Základ pro sníženou DPH |  |  | 15 | % | 0 |  |  | CZK
0 | Snížená DPH |  |  | 15 | % | 0 |  |  | CZK
0 | Základ pro základní DPH |  |  | 21 | % | 0 |  |  | CZK
0 | Základní DPH |  |  | 21 | % | 0 |  |  | CZK
0 | Zaokrouhlení |  |  |  |  | 0 |  |  | CZK
| Cena celkem bez DPH |  |  |  |  | 0 |  |  | CZK
0 | Cena celkem s DPH |  |  |  |  | 0 |  |  | CZK
|  | v |  |  | dne
|  |  | sdfsdf |  |  | OSM MMB
|  |  | Za zhotovitele |  |  |  | Za objednatele
Rekapitulace dílčích částí
#CASTI>> | Číslo | Název |  |  | Základ pro sníženou DPH | Základ pro základní DPH | DPH celkem | Cena celkem | %
1 | Stavba |  |  |  | 0 | 0 | 0 | 0
2 |  | Stavební objekt |  |  |  |  | 0 | 0
2 | 505/2020/01 | Jedovnice stavební opravy |  |  | 0 | 0 | 0 | 0
3 | 505/2020/01 | Jedovnice stavební opravy |  |  | 0 | 0 | 0 | 0
| Celkem za stavbu |  |  |  | 0 | 0 | 0 | 0 | 0
Rekapitulace dílů
| Číslo | Název |  |  | Typ dílu |  |  | Celkem | %
| 1 | Zemní práce |  |  | HSV |  |  | 0
| 3 | Svislé a kompletní konstrukce |  |  | HSV |  |  | 0
| 5 | Komunikace |  |  | HSV |  |  | 0
| 61 | Úpravy povrchů vnitřní |  |  | HSV |  |  | 0
| 63 | Podlahy a podlahové konstrukce |  |  | HSV |  |  | 0
| 93 | Dokončovací práce inženýrských staveb |  |  | HSV |  |  | 0
| 95 | Dokončovací konstrukce na pozemních stavbách |  |  | HSV |  |  | 0
| 96 | Bourání konstrukcí |  |  | HSV |  |  | 0
| 99 | Staveništní přesun hmot |  |  | HSV |  |  | 0
| 763 | Dřevostavby |  |  | PSV |  |  | 0
| 766 | Konstrukce truhlářské |  |  | PSV |  |  | 0
| 775 | Podlahy vlysové a parketové |  |  | PSV |  |  | 0
| 776 | Podlahy povlakové |  |  | PSV |  |  | 0
| 777 | Podlahy ze syntetických hmot |  |  | PSV |  |  | 0
| 783 | Nátěry |  |  | PSV |  |  | 0
| 784 | Malby |  |  | PSV |  |  | 0
| 787 | Zasklívání |  |  | PSV |  |  | 0
| D96 | Přesuny suti a vybouraných hmot |  |  | PSU |  |  | 0
| Cena celkem | [6 empty] | 0 | 0
Note on D11: Název
Note on I11: IČO
Note on D12: Ulice
Note on I12: DIČ
Note on D13: PSČ
Note on E13: Místo

## VzorPolozky (hidden)
Položkový rozpočet
S:
O:
R:

## 505_2020_01 505_2020_01 Pol
Položkový soupis prací a dodávek | [26 empty] | #TypZaznamu#
S: | 505/2020/01 | Jedovnice stavební opravy | [24 empty] | STA
O: | 505/2020/01 | Jedovnice stavební opravy | [21 empty] | STA |  |  | OBJ
R: | 505/2020/01 | Jedovnice stavební opravy | [24 empty] | ROZ
P.č. | Číslo položky | Název položky | MJ | Množství | Cena / MJ | Celkem | Dodávka | Dodávka celk. | Montáž | Montáž celk. | DPH | Cena s DPH | Hmotnost / MJ | Hmotnost celk.(t) | Dem. hmotnost / MJ | Dem. hmotnost celk.(t) | Ceník | Cen. soustava / platnost | Cenová úroveň | Nhod / MJ | Nhod celk. | Dodavatel | Typ položky
Díl: | 1 | Zemní práce |  |  |  | 0 |  | 0 |  | 0 |  | 0 |  | 0.01 |  | 0 |  |  |  |  | 9.5 | [5 empty] | DIL
1 | 180401212R00 | Založení trávníku luční trávník, výsevem, na svahu přes 1:5 do 1:2 | m2 | 25 |  | 0 |  | 0 |  | 0 | 21 | 0 | 0 | 0 | 0 | 0 | 823-1 | RTS 20/ I | RTS 20/ I | 0.05 | 1.25 |  | Práce |  |  |  | POL1_
|  | na půdě předem připravené s pokosením, naložením, odvozem odpadu do 20 km a se složením, | [24 empty] | SPI
|  | u jímky : 5*5 |  | 25 | [22 empty] | VV | 0
SPU
2 | 181201102R00 | Úprava pláně v násypech v hornině 1 až 4, se zhutněním | m2 | 125 |  | 0 |  | 0 |  | 0 | 21 | 0 | 0 | 0 | 0 | 0 | 800-1 | RTS 20/ I | RTS 20/ I | 0.02 | 2.5 |  | Práce |  |  |  | POL1_
|  | vyrovnání výškových rozdílů, plochy vodorovné a plochy do sklonu 1 : 5, | [24 empty] | SPI
|  | komunikace : 50*2,5 |  | 125 | [22 empty] | VV | 0
SPU
3 | 181201111R00 | Úprava pláně v násypech bez rozlišení horniny, se zhutněním - ručně | m2 | 25 |  | 0 |  | 0 |  | 0 | 21 | 0 | 0 | 0 | 0 | 0 | 800-1 | RTS 20/ I | RTS 20/ I | 0.1 | 2.5 |  | Práce |  |  |  | POL1_
|  | vyrovnání výškových rozdílů, plochy vodorovné a plochy do sklonu 1 : 5, | [24 empty] | SPI
SPU
4 | 181301101R00 | Rozprostření a urovnání ornice v rovině v souvislé ploše do 500 m2, tloušťka vrstvy do 100 mm | m2 | 25 |  | 0 |  | 0 |  | 0 | 21 | 0 | 0 | 0 | 0 | 0 | 800-1 | RTS 20/ I | RTS 20/ I | 0.13 | 3.25 |  | Práce |  |  |  | POL1_
|  | s případným nutným přemístěním hromad nebo dočasných skládek na místo potřeby ze vzdálenosti do 30 m, v rovině nebo ve svahu do 1 : 5, | [24 empty] | SPI |  | s případným nutným přemístěním hromad nebo dočasných skládek na místo potřeby ze vzdálenosti do 30 m, v rovině nebo ve svahu do 1 : 5,
|  | u jímky : 5*5 |  | 25 | [22 empty] | VV | 0
SPU
5 | 175200010RAF | Obsyp objektů prohozenou zeminou, dovoz ze vzdálenosti 15 000 m | m3 | 8.25 |  | 0 |  | 0 |  | 0 | 21 | 0 | 0 | 0 | 0 | 0 | AP-HSV | RTS 20/ I | RTS 20/ I | 0 | 0 |  | Agregovaná položka |  |  |  | POL2_
|  | vč. vodorovné přepravy k místu zásypu, uložení ve vrstvách a zhutnění. | [24 empty] | SPI
|  | obsyp u jímky : 3*2,5*1,1 |  | 8.25 | [22 empty] | VV | 0
SPU
6 | 00572400R | směs travní parková, pro běžnou zátěž | kg | 5 |  | 0 |  | 0 |  | 0 | 21 | 0 | 0.001 | 0.01 | 0 | 0 | SPCM | RTS 20/ I | RTS 20/ I | 0 | 0 |  | Specifikace |  |  |  | POL3_
SPU
Díl: | 3 | Svislé a kompletní konstrukce |  |  |  | 0 |  | 0 |  | 0 |  | 0 |  | 0.54 |  | 0 |  |  |  |  | 5.36 | [5 empty] | DIL
7 | 319202331R00 | Vyrovnání nerovného povrchu přizděním o tloušťce přes 80 do 150 mm | m2 | 4.26 |  | 0 |  | 0 |  | 0 | 21 | 0 | 0.11757 | 0.5 | 0 | 0 | 801-4 | RTS 20/ I | RTS 20/ I | 0.94 | 4 |  | Práce |  |  |  | POL1_
|  | vnitřního i vnějšího zdiva, bez odsekání vadných cihel, bez pomocného lešení, | [24 empty] | SPI
SPU
8 | 319211311RT1 | Utěsnění zdiva - vytmelení zdiva těsnicí maltou, spotř.do 10 kg/m2, včetně dodávky | m2 | 4.26 |  | 0 |  | 0 |  | 0 | 21 | 0 | 0.0105 | 0.04 | 0 | 0 | 801-4 | RTS 20/ I | RTS 20/ I | 0.32 | 1.36 |  | Práce |  |  |  | POL1_
|  | ostění : | [24 empty] | VV | 0
|  | (2*2*3+0,6+0,8*2)*0,3 |  | 4.26 | [22 empty] | VV | 0
SPU
Díl: | 5 | Komunikace |  |  |  | 0 |  | 0 |  | 0 |  | 0 |  | 53.75 |  | 0 |  |  |  |  | 2.38 | [5 empty] | DIL
9 | 564661111R00 | Podklad z kameniva hrubého drceného vel. 63-125 mm tloušťka po zhutnění 200 mm | m2 | 125 |  | 0 |  | 0 |  | 0 | 21 | 0 | 0.43 | 53.75 | 0 | 0 | 822-1 | RTS 20/ I | RTS 19/ II | 0.019 | 2.38 |  | Práce |  |  |  | POL1_
|  | s rozprostřením a zhutněním | [24 empty] | SPI
|  | zpevnění cesta : 50*2,5 |  | 125 | [22 empty] | VV | 0
SPU
Díl: | 61 | Úpravy povrchů vnitřní |  |  |  | 0 |  | 0 |  | 0 |  | 0 |  | 0.37 |  | 0 |  |  |  |  | 9.57 | [5 empty] | DIL
10 | 612401391RT2 | Omítky malých ploch vnitřních stěn přes 0,25 do 1 m2, vápennou štukovou omítkou | kus | 10 |  | 0 |  | 0 |  | 0 | 21 | 0 | 0.03562 | 0.36 | 0 | 0 | 801-4 | RTS 20/ I | RTS 20/ I | 0.88 | 8.8 |  | Práce |  |  |  | POL1_
|  | jakoukoliv maltou, z pomocného pracovního lešení o výšce podlahy do 1900 mm a pro zatížení do 1,5 kPa, | [24 empty] | SPI |  | jakoukoliv maltou, z pomocného pracovního lešení o výšce podlahy do 1900 mm a pro zatížení do 1,5 kPa,
SPU
11 | 612409991RT2 | Začištění omítek kolem oken, dveří a obkladů apod. s použitím suché maltové směsi | m | 4.26 |  | 0 |  | 0 |  | 0 | 21 | 0 | 0.00238 | 0.01 | 0 | 0 | 801-4 | RTS 20/ I | RTS 20/ I | 0.18 | 0.77 |  | Práce |  |  |  | POL1_
|  | (2*2*3+0,6+0,8*2)*0,3 |  | 4.26 | [22 empty] | VV | 0
SPU
Díl: | 63 | Podlahy a podlahové konstrukce |  |  |  | 0 |  | 0 |  | 0 |  | 0 |  | 0.23 |  | 0 |  |  |  |  | 6.69 | [5 empty] | DIL
12 | 632411105RT1 | Potěr ze suchých směsí samonivelační polymercementová stěrka, pevnost v tlaku 20 MPa, tloušťka 5 mm, bez penetrace | m2 | 25.92 |  | 0 |  | 0 |  | 0 | 21 | 0 | 0.00892 | 0.23 | 0 | 0 | 801-1 | RTS 20/ I | RTS 20/ I | 0.258 | 6.69 |  | Práce |  |  |  | POL1_
|  | s rozprostřením a uhlazením | [24 empty] | SPI
|  | pod plovoucí podlahu : 7,2*3,6 |  | 25.92 | [22 empty] | VV | 0
SPU
Díl: | 93 | Dokončovací práce inženýrských staveb |  |  |  | 0 |  | 0 |  | 0 |  | 0 |  | 1.13 |  | 0 |  |  |  |  | 2.44 | [5 empty] | DIL
13 | 936004212R00 | Udržování dětských pískovišť výměna písku | m3 | 0.675 |  | 0 |  | 0 |  | 0 | 21 | 0 | 1.67 | 1.13 | 0 | 0 | 823-1 | RTS 20/ I | RTS 20/ I | 3.615 | 2.44 |  | Práce |  |  |  | POL1_
|  | 1,5*1,5*0,3 |  | 0.675 | [22 empty] | VV | 0
SPU
Díl: | 95 | Dokončovací konstrukce na pozemních stavbách |  |  |  | 0 |  | 0 |  | 0 |  | 0 |  | 0.13 |  | 0 |  |  |  |  | 21.59 | [5 empty] | DIL
14 | 952901111R00 | Vyčištění budov a ostatních objektů budov bytové nebo občanské výstavby - zametení a umytí podlah, dlažeb, obkladů, schodů v místnostech, chodbách a schodištích, vyčištění a umytí oken, dveří s rámy, zárubněmi, umytí a vyčištění jiných zasklených a natíraných ploch a zařizovacích předmětů před předáním do užívání světlá výška podlaží do 4 m | m2 | 61.44 |  | 0 |  | 0 |  | 0 | 21 | 0 | 4e-05 | 0 | 0 | 0 | 801-1 | RTS 20/ I | RTS 20/ I | 0.308 | 18.92 |  | Práce |  |  |  | POL1_
|  | přízemí : 7,2*3,6+2,85*3,6 |  | 36.18 | [22 empty] | VV | 0
|  | patro : 3,6*3,05+2,85*3,6+1,2*3,35 |  | 25.26 | [22 empty] | VV | 0
SPU
15 | 953942421R00 | Drobné kovové předměty se zalitím maltou cementovou osazování drobných kovových předmětů, náklady na dodání kovových předmětů se oceńují ve specifikaci ocelového čtvercového rámu velikosti do 1000 x 1000 mm pod pružinový ocelový základ domovních praček, odstředivek, domovních motorových zařízení, apod | kus | 1 |  | 0 |  | 0 |  | 0 | 21 | 0 | 0.02864 | 0.03 | 0 | 0 | 801-1 | RTS 20/ I | RTS 20/ I | 0.52 | 0.52 |  | Práce |  |  |  | POL1_
SPU
16 | 953941210R00 | Osazení drobných kovových výrobků kovových poklopů s rámem o ploše do 1 m2 | kus | 1 |  | 0 |  | 0 |  | 0 | 21 | 0 | 0.04867 | 0.05 | 0 | 0 | 801-4 | RTS 20/ I | RTS 20/ I | 1.07 | 1.07 |  | Práce |  |  |  | POL1_
|  | bez jejich dodání, ale s vysekáním kapes pro upevňovací prvky a s jejich zazděním, zabetonováním nebo zalitím, | [24 empty] | SPI |  | bez jejich dodání, ale s vysekáním kapes pro upevňovací prvky a s jejich zazděním, zabetonováním nebo zalitím,
SPU
17 | 953981201R00 | Chemické kotvy do betonu, do cihelného zdiva do betonu, hloubky 80 mm, M 8, malta pro chemické kotvy dvousložková do plných materiálů | kus | 12 |  | 0 |  | 0 |  | 0 | 21 | 0 | 0 | 0 | 0 | 0 | 801-4 | RTS 20/ I | RTS 20/ I | 0.09 | 1.08 |  | Práce |  |  |  | POL1_
|  | uchycení rámu poklopu : 3*4 |  | 12 | [22 empty] | VV | 0
SPU
18 | 55243 | Poklop jímky rozměru cca 76x78 ocelový ze zěbrovaného plechu s úchyty včetně ocel. rámu | kus | 1 |  | 0 |  | 0 |  | 0 | 21 | 0 | 0.05 | 0.05 | 0 | 0 |  | Vlastní | Indiv | 0 | 0 |  | Specifikace |  |  |  | POL3_
SPU
Díl: | 96 | Bourání konstrukcí |  |  |  | 0 |  | 0 |  | 0 |  | 0 |  | 0 |  | 0.59 |  |  |  |  | 10.75 | [5 empty] | DIL
19 | 965048515R00 | Broušení betonového povrchu do tloušťky 5 mm | m2 | 25.92 |  | 0 |  | 0 |  | 0 | 21 | 0 | 0 | 0 | 0.0126 | 0.33 | 801-3 | RTS 20/ I | RTS 20/ I | 0.33 | 8.55 |  | Práce |  |  |  | POL1_
|  | vyrovnání podkladu pro plovoucí podlahu : 3,6*7,2 |  | 25.92 | [22 empty] | VV | 0
SPU
20 | 968061125R00 | Vyvěšení nebo zavěšení dřevěných křídel dveří, plochy do 2 m2 | kus | 3 |  | 0 |  | 0 |  | 0 | 21 | 0 | 0 | 0 | 0 | 0 | 801-3 | RTS 20/ I | RTS 20/ I | 0.05 | 0.15 |  | Práce |  |  |  | POL1_
|  | oken, dveří a vrat, s uložením a opětovným zavěšením po provedení stavebních změn, | [24 empty] | SPI
SPU
21 | 968062455R00 | Vybourání dřevěných rámů dveřních zárubní, plochy do 2 m2 | m2 | 2 |  | 0 |  | 0 |  | 0 | 21 | 0 | 0.00117 | 0 | 0.088 | 0.18 | 801-3 | RTS 20/ I | RTS 20/ I | 0.556 | 1.11 |  | Práce |  |  |  | POL1_
|  | včetně pomocného lešení o výšce podlahy do 1900 mm a pro zatížení do 1,5 kPa (150 kg/m2), | [24 empty] | SPI
SPU
22 | 968072455R00 | Vybourání a vyjmutí kovových rámů a rolet rámů, včetně pomocného lešení o výšce podlahy do 1900 mm a pro zatížení do 1,5 kPa (150 kg/m2) dveřních zárubní, plochy do 2 m2 | m2 | 1 |  | 0 |  | 0 |  | 0 | 21 | 0 | 0.00117 | 0 | 0.076 | 0.08 | 801-3 | RTS 20/ I | RTS 20/ I | 0.939 | 0.94 |  | Práce |  |  |  | POL1_
SPU
Díl: | 99 | Staveništní přesun hmot |  |  |  | 0 |  | 0 |  | 0 |  | 0 |  | 0 |  | 0 |  |  |  |  | 55.6 | [5 empty] | DIL
23 | 998011001R00 | Přesun hmot pro budovy s nosnou konstrukcí zděnou výšky do 6 m | t | 56.1587 |  | 0 |  | 0 |  | 0 | 21 | 0 | 0 | 0 | 0 | 0 | 801-1 | RTS 20/ I | RTS 20/ I | 0.852 | 47.85 |  | Přesun hmot |  |  |  | POL7_
|  | přesun hmot pro budovy občanské výstavby (JKSO 801), budovy pro bydlení (JKSO 803) budovy pro výrobu a služby (JKSO 812) s nosnou svislou konstrukcí zděnou z cihel nebo tvárnic nebo kovovou | [24 empty] | SPI |  | přesun hmot pro budovy občanské výstavby (JKSO 801), budovy pro bydlení (JKSO 803) budovy pro výrobu a služby (JKSO 812) s nosnou svislou konstrukcí zděnou z cihel nebo tvárnic nebo kovovou
SPU
24 | 998011018R00 | Přesun hmot pro budovy s nosnou konstrukcí zděnou příplatek za zvětšený přesun přes vymezenou největší dopravní vzdálenost do 5000 m | t | 56.1587 |  | 0 |  | 0 |  | 0 | 21 | 0 | 0 | 0 | 0 | 0 | 801-1 | RTS 20/ I | RTS 20/ I | 0.138 | 7.75 |  | Přesun hmot |  |  |  | POL7_
|  | přesun hmot pro budovy občanské výstavby (JKSO 801), budovy pro bydlení (JKSO 803) budovy pro výrobu a služby (JKSO 812) s nosnou svislou konstrukcí zděnou z cihel nebo tvárnic nebo kovovou | [24 empty] | SPI |  | přesun hmot pro budovy občanské výstavby (JKSO 801), budovy pro bydlení (JKSO 803) budovy pro výrobu a služby (JKSO 812) s nosnou svislou konstrukcí zděnou z cihel nebo tvárnic nebo kovovou
SPU
25 | 998011019R00 | Přesun hmot pro budovy s nosnou konstrukcí zděnou příplatek za zvětšený přesun přes vymezenou největší dopravní vzdálenost za každých dalších i započatých 5000 m | t | 56.1587 |  | 0 |  | 0 |  | 0 | 21 | 0 | 0 | 0 | 0 | 0 | 801-1 | RTS 20/ I | RTS 20/ I | 0 | 0 |  | Přesun hmot |  |  |  | POL7_
|  | přesun hmot pro budovy občanské výstavby (JKSO 801), budovy pro bydlení (JKSO 803) budovy pro výrobu a služby (JKSO 812) s nosnou svislou konstrukcí zděnou z cihel nebo tvárnic nebo kovovou | [24 empty] | SPI |  | přesun hmot pro budovy občanské výstavby (JKSO 801), budovy pro bydlení (JKSO 803) budovy pro výrobu a služby (JKSO 812) s nosnou svislou konstrukcí zděnou z cihel nebo tvárnic nebo kovovou
SPU
Díl: | 763 | Dřevostavby |  |  |  | 0 |  | 0 |  | 0 |  | 0 |  | 0.19 |  | 0 |  |  |  |  | 5.22 | [5 empty] | DIL
26 | 763752112R00 | Montáž podlah rámů obvodových i vnitřních, polštářů průřezové plochy přes 50 do 150 cm2 | m | 6 |  | 0 |  | 0 |  | 0 | 21 | 0 | 0 | 0 | 0 | 0 | 800-763 | RTS 20/ I | RTS 20/ I | 0.281 | 1.69 |  | Práce |  |  |  | POL1_
|  | úprava pískoviště : 4*1,5 |  | 6 | [22 empty] | VV | 0
SPU
27 | 763791102R00 | Montáž ostatních dílců krajnic římsových, štítových, kryycích, podhledových, lemování parapetů z prken šířky do 200 mm a tloušťky do 32 mm hrubých | m | 6 |  | 0 |  | 0 |  | 0 | 21 | 0 | 0.00016 | 0 | 0 | 0 | 800-763 | RTS 20/ I | RTS 20/ I | 0.13 | 0.78 |  | Práce |  |  |  | POL1_
|  | pískoviště : 1,5*4 |  | 6 | [22 empty] | VV | 0
SPU
28 | 763793121R00 | Montáž ostatních dílců svorníků, šroubů délky do 100 mm | kus | 50 |  | 0 |  | 0 |  | 0 | 21 | 0 | 0 | 0 | 0 | 0 | 800-763 | RTS 20/ I | RTS 20/ I | 0.055 | 2.75 |  | Práce |  |  |  | POL1_
SPU
29 | 60512111R | hranol jehličnaté(SM; BO); l = 2 000 až 3 500 mm; jakost I | m3 | 0.297 |  | 0 |  | 0 |  | 0 | 21 | 0 | 0.55 | 0.16 | 0 | 0 | SPCM | RTS 20/ I | RTS 20/ I | 0 | 0 |  | Specifikace |  |  |  | POL3_
|  | 4*1,5*0,15*0,15*2 |  | 0.27 | [22 empty] | VV | 0
|  | ztratné 10% : 0,27*0,1 |  | 0.027 | [22 empty] | VV | 0
SPU
30 | 60512684R | fošna SM, BO; tl = 30 až 60 mm; l = do 3 000 mm; jakost I | m3 | 0.0495 |  | 0 |  | 0 |  | 0 | 21 | 0 | 0.55 | 0.03 | 0 | 0 | SPCM | RTS 20/ I | RTS 20/ I | 0 | 0 |  | Specifikace |  |  |  | POL3_
|  | vrchní část pískoviště : 0,15*0,05*1,5*4 |  | 0.045 | [22 empty] | VV | 0
|  | 10% ztratné : 0,045*0,1 |  | 0.0045 | [22 empty] | VV | 0
SPU
31 | 998763294R00 | Přesun hmot dřevostaveb příplatek k ceně za zvětšený přesun přes vymezenou největší dopravní vzdálenost do 1000 m | % |  |  | 0 |  | 0 |  | 0 | 21 | 0 | 0 | 0 | 0 | 0 | 800-763 | RTS 20/ I | RTS 19/ II | 0 | 0 |  | Přesun hmot |  |  |  | POL7_
|  | 50 m vodorovně | [24 empty] | SPI
SPU
32 | 998763299R00 | Přesun hmot dřevostaveb příplatek k ceně za zvětšený přesun přes vymezenou největší dopravní vzdálenost za každých dalších i započatých 1000 m přes 1000 m | % |  |  | 0 |  | 0 |  | 0 | 21 | 0 | 0 | 0 | 0 | 0 | 800-763 | RTS 20/ I | RTS 19/ II | 0 | 0 |  | Přesun hmot |  |  |  | POL7_
|  | 50 m vodorovně | [24 empty] | SPI
SPU
Díl: | 766 | Konstrukce truhlářské |  |  |  | 0 |  | 0 |  | 0 |  | 0 |  | 0.15 |  | 0.01 |  |  |  |  | 11.29 | [5 empty] | DIL
33 | 766661112R00 | Montáž dveřních křídel kompletizovaných otevíravých , , do ocelové nebo fošnové zárubně, jednokřídlových, šířky do 800 mm | kus | 3 |  | 0 |  | 0 |  | 0 | 21 | 0 | 0 | 0 | 0 | 0 | 800-766 | RTS 20/ I | RTS 20/ I | 1.45 | 4.35 |  | Práce |  |  |  | POL1_
SPU
34 | 766662811R00 | Demontáž dveřních křídel prahů dveří jednokřídlových | kus | 3 |  | 0 |  | 0 |  | 0 | 21 | 0 | 0 | 0 | 0.0018 | 0.01 | 800-766 | RTS 20/ I | RTS 20/ I | 0.11 | 0.33 |  | Práce |  |  |  | POL1_
SPU
35 | 766670021R00 | Montáž kliky a štítku | kus | 6 |  | 0 |  | 0 |  | 0 | 21 | 0 | 0 | 0 | 0 | 0 | 800-766 | RTS 20/ I | RTS 20/ I | 0.775 | 4.65 |  | Práce |  |  |  | POL1_
SPU
36 | 766695213R00 | Ostatní montáž prahů dveří jednokřídlých, šířky přes 100 mm | kus | 7 |  | 0 |  | 0 |  | 0 | 21 | 0 | 1e-05 | 0 | 0 | 0 | 800-766 | RTS 20/ I | RTS 20/ I | 0.28 | 1.96 |  | Práce |  |  |  | POL1_
SPU
37 | 549146423R | kování bezpečnostní klika - klika; povrch Ti; bezpečnostní třída 3 | kus | 3 |  | 0 |  | 0 |  | 0 | 21 | 0 | 0 | 0 | 0 | 0 | SPCM | RTS 20/ I | RTS 20/ I | 0 | 0 |  | Specifikace |  |  |  | POL3_
SPU
38 | 54926001R | zámek zadlabací, bezpečnostní; vložkový; s převodem, s pojistkou; dvouzápadový; levopravý; hl = 80 mm; h = 170 mm; rozteč 90 mm | kus | 3 |  | 0 |  | 0 |  | 0 | 21 | 0 | 0.00044 | 0 | 0 | 0 | SPCM | RTS 20/ I | RTS 20/ I | 0 | 0 |  | Specifikace |  |  |  | POL3_
SPU
39 | 611732002R | dveře vchodové š = 700 mm; h = 1 970,0 mm; palubkové; otevíravé; počet křídel 1; palubky šikmé; prosklení 1/10 | kus | 1 |  | 0 |  | 0 |  | 0 | 21 | 0 | 0.026 | 0.03 | 0 | 0 | SPCM | RTS 20/ I | RTS 20/ I | 0 | 0 |  | Specifikace |  |  |  | POL3_
SPU
40 | 61173200R | dveře vchodové š = 800 mm; h = 1 970,0 mm; palubkové; otevíravé; počet křídel 1; palubky šikmé; prosklení 1/10 | kus | 2 |  | 0 |  | 0 |  | 0 | 21 | 0 | 0.029 | 0.06 | 0 | 0 | SPCM | RTS 20/ I | RTS 20/ I | 0 | 0 |  | Specifikace |  |  |  | POL3_
SPU
41 | 61181251.AR | zárubeň dřevěná obkladová; otočná; pro dveře jednokřídlové; š průchodu 700 mm; h průchodu 1 970 mm; tloušťka stěny 60 až 170 mm; dýha; dub, buk, jasan, mahagon | kus | 1 |  | 0 |  | 0 |  | 0 | 21 | 0 | 0.02 | 0.02 | 0 | 0 | SPCM | RTS 20/ I | RTS 20/ I | 0 | 0 |  | Specifikace |  |  |  | POL3_
SPU
42 | 61181252.AR | zárubeň dřevěná obkladová; otočná; pro dveře jednokřídlové; š průchodu 800 mm; h průchodu 1 970 mm; tloušťka stěny 60 až 170 mm; dýha; dub, buk, jasan, mahagon | kus | 2 |  | 0 |  | 0 |  | 0 | 21 | 0 | 0.02 | 0.04 | 0 | 0 | SPCM | RTS 20/ I | RTS 20/ I | 0 | 0 |  | Specifikace |  |  |  | POL3_
SPU
43 | 61187121R | práh dub; š = 150 mm; l = 600,0 mm; tl = 20,0 mm | kus | 3 |  | 0 |  | 0 |  | 0 | 21 | 0 | 0.00121 | 0 | 0 | 0 | SPCM | RTS 20/ I | RTS 19/ II | 0 | 0 |  | Specifikace |  |  |  | POL3_
SPU
44 | 61187141R | práh dub; š = 150 mm; l = 700,0 mm; tl = 20,0 mm | kus | 2 |  | 0 |  | 0 |  | 0 | 21 | 0 | 0.00141 | 0 | 0 | 0 | SPCM | RTS 20/ I | RTS 20/ I | 0 | 0 |  | Specifikace |  |  |  | POL3_
SPU
45 | 61187161R | práh dub; š = 150 mm; l = 800,0 mm; tl = 20,0 mm | kus | 2 |  | 0 |  | 0 |  | 0 | 21 | 0 | 0.00161 | 0 | 0 | 0 | SPCM | RTS 20/ I | RTS 20/ I | 0 | 0 |  | Specifikace |  |  |  | POL3_
SPU
46 | 998766201R00 | Přesun hmot pro konstrukce truhlářské v objektech výšky do 6 m | % |  |  | 0 |  | 0 |  | 0 | 21 | 0 | 0 | 0 | 0 | 0 | 800-766 | RTS 20/ I | RTS 19/ II | 0 | 0 |  | Přesun hmot |  |  |  | POL7_
|  | 50 m vodorovně | [24 empty] | SPI
SPU
47 | 998766294R00 | Přesun hmot pro konstrukce truhlářské příplatek k ceně za zvětšený přesun přes vymezenou největší dopravní vzdálenost do 1000 m | % |  |  | 0 |  | 0 |  | 0 | 21 | 0 | 0 | 0 | 0 | 0 | 800-766 | RTS 20/ I | RTS 19/ II | 0 | 0 |  | Přesun hmot |  |  |  | POL7_
|  | 50 m vodorovně | [24 empty] | SPI
SPU
48 | 998766299R00 | Přesun hmot pro konstrukce truhlářské příplatek k ceně za zvětšený přesun přes vymezenou největší dopravní vzdálenost za každých dalších i započatých 1000 m přes 1000 m | % |  |  | 0 |  | 0 |  | 0 | 21 | 0 | 0 | 0 | 0 | 0 | 800-766 | RTS 20/ I | RTS 19/ II | 0 | 0 |  | Přesun hmot |  |  |  | POL7_
|  | 50 m vodorovně | [24 empty] | SPI
SPU
Díl: | 775 | Podlahy vlysové a parketové |  |  |  | 0 |  | 0 |  | 0 |  | 0 |  | 0.25 |  | 0.23 |  |  |  |  | 3.89 | [5 empty] | DIL
49 | 775561805R00 | Demontáž podlah lamelových (plovoucích) se zámkovým spojem | m2 | 25.92 |  | 0 |  | 0 |  | 0 | 21 | 0 | 0 | 0 | 0.00891 | 0.23 | 800-775 | RTS 20/ I | RTS 20/ I | 0.15 | 3.89 |  | Práce |  |  |  | POL1_
|  | laminátových, dýhovaných, dřevěných, korkových, vinylových, PVC, linoleových. | [24 empty] | SPI
|  | společenská místnost : 3,6*7,2 |  | 25.92 | [22 empty] | VV | 0
SPU
50 | 775540040RAC | Podlahy lamelové vinylové zátěžová kategorie 33/42 | m2 | 25.92 |  | 0 |  | 0 |  | 0 | 21 | 0 | 0.00965 | 0.25 | 0 | 0 | AP-PSV | RTS 20/ I | RTS 20/ I | 0 | 0 |  | Agregovaná položka |  |  |  | POL2_
|  | včetně podkladu z pěnové fólie tl. 3 mm a soklíku. | [24 empty] | SPI
SPU
51 | 998775201R00 | Přesun hmot pro podlahy vlysové a parketové v objektech výšky do 6 m | % |  |  | 0 |  | 0 |  | 0 | 21 | 0 | 0 | 0 | 0 | 0 | 800-775 | RTS 20/ I | RTS 19/ II | 0 | 0 |  | Přesun hmot |  |  |  | POL7_
|  | 50 m vodorovně | [24 empty] | SPI
SPU
52 | 998775294R00 | Přesun hmot pro podlahy vlysové a parketové příplatek k ceně za zvětšený přesun přes vymezenou největší dopravní vzdálenost do 1000 m | % |  |  | 0 |  | 0 |  | 0 | 21 | 0 | 0 | 0 | 0 | 0 | 800-775 | RTS 20/ I | RTS 19/ II | 0 | 0 |  | Přesun hmot |  |  |  | POL7_
|  | 50 m vodorovně | [24 empty] | SPI
SPU
53 | 998775299R00 | Přesun hmot pro podlahy vlysové a parketové příplatek k ceně za zvětšený přesun přes vymezenou největší dopravní vzdálenost za každých dalších i započatých 1000 m přes 1000 m | % |  |  | 0 |  | 0 |  | 0 | 21 | 0 | 0 | 0 | 0 | 0 | 800-775 | RTS 20/ I | RTS 19/ II | 0 | 0 |  | Přesun hmot |  |  |  | POL7_
|  | 50 m vodorovně | [24 empty] | SPI
SPU
Díl: | 776 | Podlahy povlakové |  |  |  | 0 |  | 0 |  | 0 |  | 0 |  | 0.04 |  | 0.02 |  |  |  |  | 5.06 | [5 empty] | DIL
54 | 776101101R00 | Přípravné práce vysávání povlakových podlah průmyslovým vysavačem | m2 | 20.52 |  | 0 |  | 0 |  | 0 | 21 | 0 | 0 | 0 | 0 | 0 | 800-775 | RTS 20/ I | RTS 20/ I | 0.016 | 0.33 |  | Práce |  |  |  | POL1_
|  | položky neobsahují žádný materiál | [24 empty] | SPI
SPU
55 | 776572110RT1 | Položení povlakových podlah textilních montáž - podlahová krytina textilní ve specifikaci volně položených, z pásů textilních | m2 | 20.52 |  | 0 |  | 0 |  | 0 | 21 | 0 | 2e-05 | 0 | 0 | 0 | 800-775 | RTS 20/ I | RTS 20/ I | 0.17 | 3.49 |  | Práce |  |  |  | POL1_
|  | všívaných a vpichovaných | [24 empty] | SPI
|  | přízemí : 3,6*2,85 |  | 10.26 | [22 empty] | VV | 0
|  | patro : 3,6*2,85 |  | 10.26 | [22 empty] | VV | 0
SPU
56 | 776583110RT1 | Volné položení jakékoliv podložky pod podlahy pouze položení - podložka ve specifikaci | m2 | 25.92 |  | 0 |  | 0 |  | 0 | 21 | 0 | 0 | 0 | 0 | 0 | 800-775 | RTS 20/ I | RTS 20/ I | 0.02 | 0.52 |  | Práce |  |  |  | POL1_
SPU
57 | 776551830RT2 | Sejmutí povlakových podlah volně položených , z ploch přes 10 do 20 m2 | m2 | 20.52 |  | 0 |  | 0 |  | 0 | 21 | 0 | 0 | 0 | 0.001 | 0.02 | 800-775 | RTS 20/ I | RTS 19/ II | 0.0131 | 0.27 |  | Práce |  |  |  | POL1_
|  | 2,85*3,6*2 |  | 20.52 | [22 empty] | VV | 0
SPU
58 | 776981113RT1 | Přechodové, krycí a ukončující podlahové profily přechodová lišta, různá výška podlahoviny, eloxovaný hliník, samolepicí profil, výška profilu 8 mm, šířka profilu 35 mm | m | 3 |  | 0 |  | 0 |  | 0 | 21 | 0 | 0.00026 | 0 | 0 | 0 | 800-775 | RTS 20/ I | RTS 20/ I | 0.15 | 0.45 |  | Práce |  |  |  | POL1_
|  | přechod dlažby a plovoucí podlahy : 1,5+1,5 |  | 3 | [22 empty] | VV | 0
SPU
59 | 28375322R | podložka pod podlahu plovoucí; izolační; pěnový polyetylén; tl. 5,0 mm; součinitel tepelné vodivosti 0,046 W/mK; obj. hmotnost 25,00 kg/m3 | m2 | 50.1552 |  | 0 |  | 0 |  | 0 | 21 | 0 | 0.00013 | 0.01 | 0 | 0 | SPCM | RTS 20/ I | RTS 20/ I | 0 | 0 |  | Specifikace |  |  |  | POL3_
|  | pod koberec : 20,52 |  | 20.52 | [22 empty] | VV | 0
|  | pod plovoucí podlahu : 25,92 |  | 25.92 | [22 empty] | VV | 0
|  | ztratné 8% : 46,44*0,08 |  | 3.7152 | [22 empty] | VV | 0
SPU
60 | 5537027521R | lišta přechodová; pro podlahy o nestejné výšce; materiál eloxovaný hliník; š = 46,0 mm; l = 2 700 mm; narážecí; stříbro | kus | 3 |  | 0 |  | 0 |  | 0 | 21 | 0 | 0.00111 | 0 | 0 | 0 | SPCM | RTS 20/ I | RTS 20/ I | 0 | 0 |  | Specifikace |  |  |  | POL3_
SPU
61 | 69741116R | koberec smyčkový; v rolích; PA; š = 4 000,0 mm; tl. 5,00 mm; v vlákna = 3,7 mm; třída zatížení 23, 32 | m2 | 22.572 |  | 0 |  | 0 |  | 0 | 21 | 0 | 0.00146 | 0.03 | 0 | 0 | SPCM | RTS 20/ I | RTS 20/ I | 0 | 0 |  | Specifikace |  |  |  | POL3_
|  | přízemí : 3,6*2,85 |  | 10.26 | [22 empty] | VV | 0
|  | 1.patro : 3,6*2,85 |  | 10.26 | [22 empty] | VV | 0
|  | prořez 10% : 20,52*0,1 |  | 2.052 | [22 empty] | VV | 0
SPU
62 | 998776201R00 | Přesun hmot pro podlahy povlakové v objektech výšky do 6 m | % |  |  | 0 |  | 0 |  | 0 | 21 | 0 | 0 | 0 | 0 | 0 | 800-775 | RTS 20/ I | RTS 19/ II | 0 | 0 |  | Přesun hmot |  |  |  | POL7_
|  | vodorovně do 50 m | [24 empty] | SPI
SPU
63 | 998776294R00 | Přesun hmot pro podlahy povlakové příplatek k ceně za zvětšený přesun přes vymezenou největší dopravní vzdálenost do 1000 m | % |  |  | 0 |  | 0 |  | 0 | 21 | 0 | 0 | 0 | 0 | 0 | 800-775 | RTS 20/ I | RTS 19/ II | 0 | 0 |  | Přesun hmot |  |  |  | POL7_
|  | vodorovně do 50 m | [24 empty] | SPI
SPU
64 | 998776299R00 | Přesun hmot pro podlahy povlakové příplatek k ceně za zvětšený přesun přes vymezenou největší dopravní vzdálenost za každých dalších i započatých 1000 m přes 1000 m | % |  |  | 0 |  | 0 |  | 0 | 21 | 0 | 0 | 0 | 0 | 0 | 800-775 | RTS 20/ I | RTS 19/ II | 0 | 0 |  | Přesun hmot |  |  |  | POL7_
|  | vodorovně do 50 m | [24 empty] | SPI
SPU
Díl: | 777 | Podlahy ze syntetických hmot |  |  |  | 0 |  | 0 |  | 0 |  | 0 |  | 0 |  | 0 |  |  |  |  | 1.68 | [5 empty] | DIL
65 | 777553010R00 | Podlahy ze stěrky silikátové s disperzí Doplňující práce pro podlahy ze stěrek silikátových penetrace savého podkladu podlah disperzí | m2 | 25.92 |  | 0 |  | 0 |  | 0 | 21 | 0 | 5e-05 | 0 | 0 | 0 | 800-773 | RTS 20/ I | RTS 20/ I | 0.065 | 1.68 |  | Práce |  |  |  | POL1_
SPU
66 | 998777201R00 | Přesun hmot pro podlahy syntetické v objektech výšky do 6 m | % |  |  | 0 |  | 0 |  | 0 | 21 | 0 | 0 | 0 | 0 | 0 | 800-773 | RTS 20/ I | RTS 19/ II | 0 | 0 |  | Přesun hmot |  |  |  | POL7_
|  | 50 m vodorovně | [24 empty] | SPI
SPU
67 | 998777294R00 | Přesun hmot pro podlahy syntetické příplatek k ceně za zvětšený přesun přes vymezenou největší dopravní vzdálenost do 1000 m | % |  |  | 0 |  | 0 |  | 0 | 21 | 0 | 0 | 0 | 0 | 0 | 800-773 | RTS 20/ I | RTS 19/ II | 0 | 0 |  | Přesun hmot |  |  |  | POL7_
|  | 50 m vodorovně | [24 empty] | SPI
SPU
68 | 998777299R00 | Přesun hmot pro podlahy syntetické příplatek k ceně za zvětšený přesun přes vymezenou největší dopravní vzdálenost za každých dalších i započatých 1000 m přes 1000 m | % |  |  | 0 |  | 0 |  | 0 | 21 | 0 | 0 | 0 | 0 | 0 | 800-773 | RTS 20/ I | RTS 19/ II | 0 | 0 |  | Přesun hmot |  |  |  | POL7_
|  | 50 m vodorovně | [24 empty] | SPI
SPU
Díl: | 783 | Nátěry |  |  |  | 0 |  | 0 |  | 0 |  | 0 |  | 0.08 |  | 0 |  |  |  |  | 113.69 | [5 empty] | DIL
69 | 783225100R00 | Nátěry kov.stavebních doplňk.konstrukcí syntetické dvojnásobné + 1x email, | m2 | 5.44 |  | 0 |  | 0 |  | 0 | 21 | 0 | 0.00031 | 0 | 0 | 0 | 800-783 | RTS 20/ I | RTS 20/ I | 0.4 | 2.18 |  | Práce |  |  |  | POL1_
|  | zárubeň ocelová : (2+0,8*2)*0,8 |  | 2.88 | [22 empty] | VV | 0
|  | poklop jímky : 0,8*0,8*2 |  | 1.28 | [22 empty] | VV | 0
|  | rám jímky : 0,8*4*0,4 |  | 1.28 | [22 empty] | VV | 0
SPU
70 | 783602821R00 | Odstranění starých nátěrů z truhlářských výrobků opálením s obroušením, oken, portálů a výkladců | m2 | 94.17 |  | 0 |  | 0 |  | 0 | 21 | 0 | 0.00031 | 0.03 | 0 | 0 | 800-783 | RTS 20/ I | RTS 20/ I | 0.32 | 30.13 |  | Práce |  |  |  | POL1_
|  | OKENICE : 1,5*0,6*7*2*2+1,5*0,7*6*2*2 |  | 50.4 | [22 empty] | VV | 0
|  | RÁMY OKEN : 1,5*1,15*6 |  | 10.35 | [22 empty] | VV | 0
|  | 1,3*1,15*6 |  | 8.97 | [22 empty] | VV | 0
|  | KŘÍDLA OKEN : 1,5*1,15*6 |  | 10.35 | [22 empty] | VV | 0
|  | 1,3*1,5*6 |  | 11.7 | [22 empty] | VV | 0
|  | DVEŘE DO KOUPELNY : 0,6*2*2 |  | 2.4 | [22 empty] | VV | 0
SPU
71 | 783602824R00 | Odstranění starých nátěrů z truhlářských výrobků opálením s obroušením, dveří tří a více výplňových | m2 | 3.2 |  | 0 |  | 0 |  | 0 | 21 | 0 | 0.00031 | 0 | 0 | 0 | 800-783 | RTS 20/ I | RTS 20/ I | 0.49 | 1.57 |  | Práce |  |  |  | POL1_
|  | dveře k sociálnímu zařízení : 0,8*2*2 |  | 3.2 | [22 empty] | VV | 0
SPU
72 | 783614930R00 | Údržba nátěrů truhlářských výrobků, olejové dvojnásobné s 1x emailováním a 2x tmelením | m2 | 94.97 |  | 0 |  | 0 |  | 0 | 21 | 0 | 0.00055 | 0.05 | 0 | 0 | 800-783 | RTS 20/ I | RTS 20/ I | 0.83 | 78.83 |  | Práce |  |  |  | POL1_
|  | dveří vícevýplňových (profilovaných) a žaluziových nebo oken dvoudílných tříkřídlových a vícekřídlových a oken třídílných a vícedílných nebo vestavěného nábytku | [24 empty] | SPI |  | dveří vícevýplňových (profilovaných) a žaluziových nebo oken dvoudílných tříkřídlových a vícekřídlových a oken třídílných a vícedílných nebo vestavěného nábytku
|  | viz předchozí položky : 91,77+3,2 |  | 94.97 | [22 empty] | VV | 0
SPU
73 | 783991910R00 | Ostatní práce přemístění okenních nebo dveřních křídel pro jejich nátěry vodorovné, do 50 m | kus | 28 |  | 0 |  | 0 |  | 0 | 21 | 0 | 0 | 0 | 0 | 0 | 800-783 | RTS 20/ I | RTS 20/ I | 0.03 | 0.84 |  | Práce |  |  |  | POL1_
|  | okna : (6+7)*2 |  | 26 | [22 empty] | VV | 0
|  | dveře : 1*2 |  | 2 | [22 empty] | VV | 0
SPU
74 | 783991930R00 | Ostatní práce přemístění okenních nebo dveřních křídel pro jejich nátěry svisle, za jedno podlaží | kus | 14 |  | 0 |  | 0 |  | 0 | 21 | 0 | 0 | 0 | 0 | 0 | 800-783 | RTS 20/ I | RTS 20/ I | 0.01 | 0.14 |  | Práce |  |  |  | POL1_
|  | okna : 7*2 |  | 14 | [22 empty] | VV | 0
SPU
Díl: | 784 | Malby |  |  |  | 0 |  | 0 |  | 0 |  | 0 |  | 0.03 |  | 0 |  |  |  |  | 19.78 | [5 empty] | DIL
75 | 784191101R00 | Příprava povrchu Penetrace (napouštění) podkladu disperzní, jednonásobná | m2 | 141.24 |  | 0 |  | 0 |  | 0 | 21 | 0 | 7e-05 | 0.01 | 0 | 0 | 800-784 | RTS 20/ I | RTS 19/ II | 0.03 | 4.24 |  | Práce |  |  |  | POL1_
|  | stropy : 3,6*7,2+2,85*3,6*2 |  | 46.44 | [22 empty] | VV | 0
|  | stěny : | [24 empty] | VV | 0
|  | přízemí : (2,85+3,6)*2*2+(7,2+3,6)*2*2 |  | 69 | [22 empty] | VV | 0
|  | patro : (2,85+3,6)*2*2 |  | 25.8 | [22 empty] | VV | 0
SPU
76 | 784195222R00 | Malby z malířských směsí otěruvzdorných, , barevné, dvojnásobné | m2 | 141.24 |  | 0 |  | 0 |  | 0 | 21 | 0 | 0.00016 | 0.02 | 0 | 0 | 800-784 | RTS 20/ I | RTS 19/ II | 0.11 | 15.54 |  | Práce |  |  |  | POL1_
SPU
Díl: | 787 | Zasklívání |  |  |  | 0 |  | 0 |  | 0 |  | 0 |  | 0.05 |  | 0 |  |  |  |  | 3.91 | [5 empty] | DIL
77 | 787600901R00 | Zasklení oken a dveří přetmelení s odstraněním starého tmelu a napuštěním drážky | m | 55.8 |  | 0 |  | 0 |  | 0 | 21 | 0 | 0.00096 | 0.05 | 0 | 0 | 800-787 | RTS 20/ I | RTS 20/ I | 0.07 | 3.91 |  | Práce |  |  |  | POL1_
|  | (1,5+0,6)*2*7 |  | 29.4 | [22 empty] | VV | 0
|  | (1,5+0,7)*2*6 |  | 26.4 | [22 empty] | VV | 0
SPU
78 | 998787201R00 | Přesun hmot pro zasklívání v objektech výšky do 6 m | % |  |  | 0 |  | 0 |  | 0 | 21 | 0 | 0 | 0 | 0 | 0 | 800-787 | RTS 20/ I | RTS 19/ II | 0 | 0 |  | Přesun hmot |  |  |  | POL7_
|  | 50 m vodorovně | [24 empty] | SPI
SPU
79 | 998787294R00 | Přesun hmot pro zasklívání příplatek k ceně za zvětšený přesun přes vymezenou největší dopravní vzdálenost do 1000 m | % |  |  | 0 |  | 0 |  | 0 | 21 | 0 | 0 | 0 | 0 | 0 | 800-787 | RTS 20/ I | RTS 19/ II | 0 | 0 |  | Přesun hmot |  |  |  | POL7_
|  | 50 m vodorovně | [24 empty] | SPI
SPU
80 | 998787299R00 | Přesun hmot pro zasklívání příplatek k ceně za zvětšený přesun přes vymezenou největší dopravní vzdálenost za každých dalších i započatých 1000 m přes 1000 m | % |  |  | 0 |  | 0 |  | 0 | 21 | 0 | 0 | 0 | 0 | 0 | 800-787 | RTS 20/ I | RTS 19/ II | 0 | 0 |  | Přesun hmot |  |  |  | POL7_
|  | 50 m vodorovně | [24 empty] | SPI
SPU
Díl: | D96 | Přesuny suti a vybouraných hmot |  |  |  | 0 |  | 0 |  | 0 |  | 0 |  | 0 |  | 0 |  |  |  |  | 3.51 | [5 empty] | DIL
81 | 979011211R00 | Svislá doprava suti a vybouraných hmot nošením za prvé podlaží nad základním podlažím | t | 0.83546 |  | 0 |  | 0 |  | 0 | 21 | 0 | 0 | 0 | 0 | 0 | 801-3 | RTS 20/ I | RTS 20/ I | 2.009 | 1.68 |  | Přesun suti |  |  |  | POL8_
SPU
82 | 979081111RT2 | Odvoz suti a vybouraných hmot na skládku do 1 km | t | 0.83546 |  | 0 |  | 0 |  | 0 | 21 | 0 | 0 | 0 | 0 | 0 | 801-3 | RTS 20/ I | RTS 20/ I | 0.49 | 0.41 |  | Přesun suti |  |  |  | POL8_
SPU
83 | 979081121RT2 | Odvoz suti a vybouraných hmot na skládku příplatek za každý další 1 km | t | 8.3546 |  | 0 |  | 0 |  | 0 | 21 | 0 | 0 | 0 | 0 | 0 | 801-3 | RTS 20/ I | RTS 20/ I | 0 | 0 |  | Přesun suti |  |  |  | POL8_
SPU
84 | 979082111R00 | Vnitrostaveništní doprava suti a vybouraných hmot do 10 m | t | 0.83546 |  | 0 |  | 0 |  | 0 | 21 | 0 | 0 | 0 | 0 | 0 | 801-3 | RTS 20/ I | RTS 20/ I | 0.942 | 0.79 |  | Přesun suti |  |  |  | POL8_
SPU
85 | 979990001R00 | Poplatek za skládku stavební suti, skupina 17 09 04 z Katalogu odpadů | t | 0.83546 |  | 0 |  | 0 |  | 0 | 21 | 0 | 0 | 0 | 0 | 0 | 801-3 | RTS 20/ I | RTS 20/ I | 0 | 0 |  | Přesun suti |  |  |  | POL8_
SPU
86 | 979087311R00 | Vodorovné přemístění suti nošením k místu nakládky vodorovné přemístění suti nošením nebo přehozením, na vzdálenost 10 m | t | 0.83546 |  | 0 |  | 0 |  | 0 | 21 | 0 | 0 | 0 | 0 | 0 | 800-2 | RTS 20/ I | RTS 20/ I | 0.752 | 0.63 |  | Přesun suti |  |  |  | POL8_
|  | nebo vybouraných hmot nošením nebo přehazováním k místu nakládky přístupnému normálním dopravním prostředkům do 10 m, | [24 empty] | SPI |  | nebo vybouraných hmot nošením nebo přehazováním k místu nakládky přístupnému normálním dopravním prostředkům do 10 m,
SPU
[25 empty] | 15 | 21 | DPH
| Celkem |  |  |  |  | 0 | [18 empty] | 0 | 0 | SUM
END
Note on S6: Jedná se o informaci, zda se jedná o položku, která je do rozpočtu zadána z cenové soustavy RTS, nebo vlastní.
Note on T6: Jedná se o název CÚ, která je zadána u položky rozpočtu